## Arkusz 1
KOSZTORYS OFERTOWY
Przebudowa drogi powiatowej Nr 1725B Kosianka Stara – Żery – Pobikry w km rob. 0+000 – 6+105,50
Lp. | Opis | Jedn. miary | Ilość | Cena zł | Wartość zł (4 x 5)
1 | 2 | 3 | 4 | 5 | 6
1 | D.01.01.01.00 ROBOTY PRZYGOTOWAWCZE
1.1 | D.01.01.01.01 Odtworzenie trasy i punktów wysokościowych w terenie równinnym
1 d.1.1 | Roboty pomiarowe przy liniowych robotach ziemnych - trasa dróg w terenie równinnym wraz z odtworzeniem pasa drogowego (pełna obsługa geodezyjna) W km. rob. 0+000 - 6+105,50; 6105,50m | km | 6.1055 = 6.11
1.2 | D. 01.02.02 Zdjęcie warstwy humusu
2 d.1.2 | Usunięcie warstwy ziemi urodzajnej (humusu) o grubości do 10 cm za pomocą spycharek na odkład: W km. rob. 0+000-6+105,50 6105,50m*1,50m(średnio)*2str.=18316,50m2 | m2 | 18316.5
1.3 | D.01.03.25.21 Karczowanie krzaków i podszycia
3 d.1.3 | Mechaniczne karczowanie krzaków i podszyć rzadkich od 10% do 30% powierzchni (w obmiarze uwzględniono podcięcie nawi- sających konarów drzew nad skrajnią pionowa drogi) przyjęto wg. wykazu; Razem: 16 700,00m2 = 1,67ha | ha | 1.67
4 d.1.3 | Wywożenie gałęzi na odległość do 2km. | mp | 350
1.4 | D.01.03.25 Karczowanie drzew
5 d.1.4 | Karczowanie pni o śr. 56-65 cm koparką podsiębierną w grun- tach kat.I-II o normalnej wilgotności 20szt. | szt. | 20
6 d.1.4 | Wywożenie karpiny na odległość do 2km. szacunkowo: 20szt. *0,40mp = 8,00mp | mp | 8
1.5 | D.01.03.25 Usunięcie zadrzewień
7 d.1.5 | Mechaniczne ścinanie drzew z karczowaniem pni o średnicy 16- 25 cm wg wykazu: 4szt. | szt. | 4
8 d.1.5 | Mechaniczne ścinanie drzew z karczowaniem pni o średnicy 26- 35 cm wg wykazu: 5szt. | szt. | 5
9 d.1.5 | Mechaniczne ścinanie drzew z karczowaniem pni o średnicy 36- 45 cm wg wykazu: 3szt. | szt. | 3
10 d.1.5 | Mechaniczne ścinanie drzew z karczowaniem pni o średnicy 46- 55 cm wg wykazu: 4szt. | szt. | 4
11 d.1.5 | Mechaniczne ścinanie drzew z karczowaniem pni o średnicy 56- 65 cm wg wykazu: 1szt. | szt. | 1
12 d.1.5 | Mechaniczne ścinanie drzew z karczowaniem pni o średnicy 66- 75 cm wg wykazu: 1szt. | szt. | 1
13 d.1.5 | Mechaniczne ścinanie drzew z karczowaniem pni o średnicy 106-115 cm wg wykazu: 1szt. | szt. | 1
14 d.1.5 | Wywożenie dłużyc na odległość do 2 km. 19szt.*1,50mp (średnio) = 28,50mp | mp | 28.5
15 d.1.5 | Wywożenie karpiny na odległość do 2 km. 19szt.*1,50mp (średnio) = 28,50mp | mp | 28.5
16 d.1.5 | Wywożenie gałęzi na odległość do 2 km. 19szt.*2,00mp (średnio) = 38,00mp | mp | 38
1.6 | D.01.02.04.24. Rozebranie nawierzchni z brukowca.
17 d.1.6 | Rozebranie nawierzchni z brukowca gr. 16-20 cm mechanicznie w km rob.1+730-1+819 89,00m2*4,00m(średnio)=356,00m2 w km rob. 3+200-3+250 50,00m*4,00m(średnio)=200,00m2 w km rob. 3+404-3+406 2,00m*4,00m(średnio)=8,00m2 W km rob. 3+515-3+575 60,00m*4,00m=240,00m2 Razem:804,00m2 | m2 | 804
18 d.1.6 | Wywiezienie gruzu z rozbiorki naw.brukowcowej przy mecha- nicznym załadowaniu i wyładowaniu samochodem samowyla- dowczym na odleg. 1 km 804,00m2*0,20m= 160,80m3 | m3 | 160.8
1.7 | D.01.03.02 Rozebranie nawierzchni bitumicznej.
19 d.1.7 | Rozebranie nawierzchni z mas mineralno-bitumicznych mecha- nicznie na rozjeździe w km rob. 2+812 - 152,00m2 na rozjeździe w km rob. 5+631 - 81,00m2 w km rob. 5+663,50-5+665,50 - na przepuście 2,00m*5,00m=10,00m2 w km rob. 5+887,50-5+892,50 - na przepuście 5,00m*5,00m=25,00m2 na wyniesionym przejściu dla pieszych - 7,20m*5,00m=36,00m2 Razem:304,00m2 | m2 | 304
20 d.1.7 | Wywiezienie gruzu z rozbiórki naw. bitumicznej przy mechanicz- nym załadowaniu i wyładowaniu samochodem samowyladow- czym na odleg. 1 km 304,00m2*0,08m = 24,32m3 | m3 | 24.32
1.8 | D.01.03.02 Rozbiórka podbudowy
21 d.1.8 | Rozbiórka podbudowy drogi z materiałów sypkich na rozjeździe w km rob. 2+812 - 152,00m2 na rozjeździe w km rob. 5+631 - 81,00m2 w km rob. 5+663,50-5+665,50 - na przepuście 2,00m*5,00m=10,00m2 w km rob. 5+887,50-5+892,50 - na przepuście 5,00m*5,00m=25,00m2 na wyniesionym przejściu dla pieszych - 7,20m*5,00m=36,00m2 Razem: 304,00m2*0,30m=91,20m3 | m3 | 91.2
22 d.1.8 | Wywiezienie materiału z rozbiorki z wymienionych elementów j.w. przy mechanicznym załadowaniu i wyładowaniu samocho- dem samowyladowczym na odleg. 1 km w miejsce wskazane przez Zamawiającego 304,00m2*0,30m=91,20m3 | m3 | 91.2
1.9 | D.01.03.02 Rozebranie obrzeży
23 d.1.9 | Rozebranie obrzeży o wymiarach 6x20 cm na podsypce piasko- wej przy krzyżu na rozjeździe w km rob. 5+631 str.L (obrzeża do przełożenia) 8,00m | m | 8
1.1 | D.01.03.02 Rozebranie nawierzchni z kostki brukowej betonowej
24 d.1.1 0 | Rozebranie istniejącego chodnika z kostki brukowej betonowej o wys. 6cm Przy krzyżu na rozjeździe w km rob. 5+631 str.L (kostka do prze- łożenia) 6,50m2 | m2 | 6.5
1.11 | D.01.02.04.272 Rozebranie przepustów z rur betonowych
25 d.1.1 1 | Rozebranie przepustów rurowych - rury betonowe o śr. 30cm - na zjazdach i rozjazdach wg wykazu zjazdów: 262,00m | m | 262
26 d.1.1 1 | Wywiezienie gruzu z rozbiorki przepustów rurowych - rury beto- nowe i ścianki czołowe przy mechanicznym załadowaniu i wyła- dowaniu samochodem samowyladowczym na odleg. 5 km W MIEJSCE WSKAZANE PRZEZ ZAMIAWIAJĄCEGO wg. obli- czeń 0,12m3/mb * 262,00mb = 31,44m3 | m3 | 31.44
1.12 | D.01.03.02 Rozebranie przepustów z rur betonowych
27 d.1.1 2 | Rozebranie przepustów rurowych - rury betonowe o śr.40 cm fi 40 - w km rob.1+926,50 dł.9,50m 9,50m | m | 9.5
28 d.1.1 2 | Wywiezienie gruzu z rozbiorki przepustów rurowych - rury beto- nowe i ścianki czołowe przy mechanicznym załadowaniu i wyła- dowaniu samochodem samowyladowczym na odleg. 5 km W MIEJSCE WSKAZANE PRZEZ ZAMIAWIAJĄCEGO wg. obli- czeń 0,12m3/mb * 9,50mb = 1,14m3 | m3 | 1.14
1.13 | D.01.03.02 Rozebranie przepustów z rur betonowych
29 d.1.1 3 | Rozebranie przepustów rurowych - rury betonowe o śr. 50 cm fi 50 - w km rob.1+746,50 dł. 11,00m Przepust fi 50 - 11,00m | m | 11
30 d.1.1 3 | Wywiezienie gruzu z rozbiórki przepustów rurowych - rury beto- nowe i ścianki czołowe przy mechanicznym załadowaniu i wyła- dowaniu samochodem samowyladowczym na odleg. 5 km W MIEJSCE WSKAZANE PRZEZ ZAMIAWIAJĄCEGO wg. obli- czeń 0,16m3/mb * 11,00mb = 1,76m3 | m3 | 1.76
1.14 | D.01.03.02 Rozebranie przepustów z rur betonowych
31 d.1.1 4 | Rozebranie przepustów rurowych - rury betonowe o śr. 60 cm fi 60 - w km rob. 0+642 dł. 10,00m fi 60 - w km rob. 2+228 dł. 12,00m 2x fi 60 w km rob. 3+405 dł. 9,00m *2szt. fi 60 - w km rob. 5+664,50 dł. 9,00m Przepusty fi 60 - 49,00m | m | 49
32 d.1.1 4 | Wywiezienie gruzu z rozbioórki przepustów rurowych - rury beto- nowe i ścianki czołowe przy mechanicznym załadowaniu i wyła- dowaniu samochodem samowyladowczym na odleg. 5 km W MIEJSCE WSKAZANE PRZEZ ZAMIAWIAJĄCEGO wg. obli- czeń 0,18m3/mb * 49,00mb = 8,82m3 | m3 | 8.82
1.15 | D.01.03.02 Rozebranie przepustów z rur betonowych
33 d.1.1 5 | Rozebranie przepustów rurowych - rury betonowe o śr. 80 cm fi 80 - w km rob. 0+195 dł.11,00m fi 80 - w km rob. 0+981 dł. 12,00m fi 80 - w km rob. 1+160,50 dł. 10,50m fi 80 - w km rob. 2+535 dł. 10,50m fi 80 - w km rob. 2+740 dł. 9,50m fi 80 - w km rob.3+040,50 dł. 10,50m fi 80 - w km rob.4+156,50 dł. 10,00m Przepusty fi 80 - 74,00m | m | 74
34 d.1.1 5 | Wywiezienie gruzu z rozbiórki przepustów rurowych - rury beto- nowe i ścianki czołowe przy mechanicznym załadowaniu i wyła- dowaniu samochodem samowyladowczym na odleg. 5 km W MIEJSCE WSKAZANE PRZEZ ZAMIAWIAJĄCEGO wg. obli- czeń 0,20m3/mb * 74,00mb = 14,80m3 | m3 | 14.8
1.16 | D.01.03.02.24 Rozebranie przepustów z rur betonowych
35 d.1.1 6 | Rozebranie przepustów rurowych - rury betonowe o śr. 100 fi 100 - w km rob. 3+784 dł. 10,00m Przepusty fi 100cm o dł. 10,00m | m | 10
36 d.1.1 6 | Wywiezienie gruzu z rozbiórki przepustów rurowych - rury beto- nowe i ścianki czołowe przy mechanicznym załadowaniu i wyła- dowaniu samochodem samowyladowczym na odleg. 5 km W MIEJSCE WSKAZANE PRZEZ ZAMIAWIAJĄCEGO wg. obli- czeń 0,22m3/mb *10,00mb = 2,20m3 | m3 | 2.2
1.17 | D.01.03.02.24 Rozebranie przepustów z rur betonowych
37 d.1.1 7 | Rozebranie przepustów rurowych - rury betonowe o śr. 150 2x fi 150 - w km rob. 5+890 dł. 11,00m Przepusty fi 150cm o dł. 11,00m | m | 11
38 d.1.1 7 | Wywiezienie gruzu z rozbiórki przepustów rurowych - rury beto- nowe i ścianki czołowe przy mechanicznym załadowaniu i wyła- dowaniu samochodem samowyladowczym na odleg. 5 km W MIEJSCE WSKAZANE PRZEZ ZAMIAWIAJĄCEGO ,wg. obli- czeń 0,22m3/mb *11,00mb = 2,42m3 | m3 | 2.42
1.18 | D.01.03.02.27 Rozebranie ścianek czołowych
39 d.1.1 8 | Rozebranie przepustów rurowych - ścianki czołowe rozbiórka ścianek czołowych przy przepustach: 15,00szt*2,00m3(średnio)*2str.=60,00m3 | m3 | 60
40 d.1.1 8 | Wywiezienie gruzu z rozbiórki przepustów rurowych - rury beto- nowe przy mechanicznym załadowaniu i wyładowaniu samocho- dem samowyladowczym na odleg. 1 km wg. obliczeń 15,00szt*2,00m3(średnio)*2str.=60,00m3 | m3 | 60
1.19 | D.01.03.02 Demontaż znaków drogowych
41 d.1.1 9 | Pionowe znaki drogowe - demontaż znaków drogowych powierzchnia do 0,3m2 - 16szt. Powierzchnia pow. 0,3m2 -15szt. | szt. | 31
42 d.1.1 9 | Rozebranie słupków do znaków 29szt. | szt | 29
2 | D.02.01.01.00 ROBOTY ZIEMNE
2.1 | D.02.01.01.02 Roboty ziemne poprzeczne
43 d.2.1 | Roboty ziemne wykonywane koparkami podsiębiernymi o poj.łyżki 0.15 m3 w gr.kat. III z wbudowaniem w miejscu, wraz z profilowaniem i zagęszczeniem wg tabeli robót ziemnych: 2463,86m3 | m3 | 2463.86
2.2 | D.02.01.01.61 Wykonanie wykopów z gr. kat. I-V z transportem na odl. do 1 km. (odkład)
44 d.2.2 | Roboty ziemne wykonywane koparkami podsiębiernymi o poj.łyżki 0.15 m3 w gr.kat. III z transp.urobku na odl.do 1 km sam.samowyład. wg tabeli robót ziemnych: 6 059,16m3 - 1831,65m3(odhumuso- wanie) - 398,90(roboty rozbiórkowe) = 3828,61m3 w km rob. 3+525-3+575 50,00m*5,90m*0,30m=88,50m3 - w miejscu wymiany gruntu Razem: 3917,11m3 | m3 | 3917.11
2.3 | D.02.01.01.61 Wykonanie wykopów z gr. kat. I-V z transportem na odl. do 1 km. (dokop)
45 d.2.3 | Roboty ziemne wykonywane koparkami podsiębiernymi o poj.łyżki 0.15 m3 w gr.kat. I-II z transp.urobku na odl.do 1 km sam.samowyład. wraz z profilowaniem i zagęszczeniem w km rob. 3+525-3+575 50,00m*5,90m*0,30m=88,50m3 - w miejscu wymiany gruntu | m3 | 88.5
2.4 | D.02.01.01.61 Wykonywanie wykopów z gr. kat. I-V (z wbudowaniem w nasyp z transportem na odl. 1 km)
46 d.2.4 | Roboty ziemne wykonywane koparkami podsiębiernymi o poj.łyżki 0.15 m3 w gr.kat. III z transp.urobku na odl.do 1 km sam.samowyład. wraz z profilowaniem i zagęszczeniem Wg tabeli robót ziemnych: 693,65m3 | m3 | 693.65
3 | D.03.00.00 ODWODNIENIE KORPUSU DROGOWEGO
3.1 | D.03.01.01 Wykonanie ścianek czołowych przepustów wraz z fundamentami - przy przepuście fi 40cm
47 d.3.1 | Ścianki czołowe: fi 40cm w km rob. 1+926,50 (budowa murków) z bloczków 25x14x25cm. wymiary: 0,82m*1,40m = 1,15m2 - Wlot Wymiary: 0,92m*1,40m = 1,29m2 - Wylot | m2 | 2.44
48 d.3.1 | Wykonanie fundamentu pod ściankę z bloczków betonowych w/g wyliczeń fi 40cm w km rob. 1+926,50 Wymiary: 0,20m*0,40m*1,60m*2str.= 0,26m3 | m3 | 0.26
3.2 | D.03.02.02.10 Prefabrykowane przepusty drogowe, rurowe,jednotorowe - przy przepuście fi 40cm
49 d.3.2 | Wykopy oraz przekopy o głęb.do 3.0 m wyk.na odkład koparka- mi podsiębiernymi o poj.łyżki 0.25 - 0.60 m3 w gr.kat. III-IV 2,00m*0,80m*9,50m = 15,20m3 | m3 | 15.2
50 d.3.2 | Ławy fundamentowe - pospółka stabilizowana cementem w iloś- ci 150kg/m3 pod przepust fi 40cm wg. wyliczeń 9,50m*0,44m*0,18m= 0,75m3 | m3 | 0.75
51 d.3.2 | Części przelotowe prefabrykowanych przepustów drogowych ru- rowych jednootworowych z rur żelbetowych o śr. 40 cm Fi 40 cm w km rob. 1+925,50 o dł. 9,50m | m | 9.5
52 d.3.2 | Zasypanie wykop.fund.podłużnych, punktowych, rowów, wykopów obiektowych spycharkami z zagęszcz.mechanicznym walcami (gr.warstwy w stanie luźnym 25 cm) - kat.gr. III-IV 15,20m3(wykop) - 1,44m3 (objętość rur) = 13,76m3 (nadmiar rozplantować w miejscu) | m3 | 13.76
3.3 | D.03.01.01.151.Wykonanie ścianek czołowych przepustów wraz z fundamentami przy przepuście fi 50cm
53 d.3.3 | Ścianki czołowe: fi 50cm w km rob. 1+746,50 (budowa murków) z bloczków 25x14x25cm. wymiary: 0,86m*1,60m= 1,38m2 - Wlot Wymiary: 1,36m*1,60m= 2,18m2 - Wylot | m2 | 3.56
54 d.3.3 | Wykonanie fundamentu pod ściankę z bloczków betonowych w/g wyliczeń fi 50cm w km rob. 1+746,50 wymiary: 0,20m*0,40m*1,80m*2str. = 0,29m3 | m3 | 0.29
3.4 | D.03.01.01.21.Prefabrykowane przepusty drogowe, rurowe,jednotorowe fi 50cm
55 d.3.4 | Wykopy oraz przekopy o głęb.do 3.0 m wyk.na odkład koparka- mi podsiębiernymi o poj.łyżki 0.25 - 0.60 m3 w gr.kat. III-IV w km rob. 1+746,50 o dł. 11,00m 2,00m*0,80m*11,00m=17,60m3 | m3 | 17.6
56 d.3.4 | Ławy fundamentowe - pospółka stabilizowana cementem w iloś- ci 150kg/m3 pod przepust fi 50cm wg. wyliczeń 0,26*0,66*11,00m = 1,89m3 | m3 | 1.89
57 d.3.4 | Części przelotowe prefabrykowanych przepustów drogowych ru- rowych jednootworowych z rur żelbetowych o śr. 50 cm w km rob. 1+746,50 o dł. 11,00m | m | 11
58 d.3.4 | Zasypanie wykop.fund.podłużnych, punktowych, rowów, wykopów obiektowych spycharkami z zagęszcz.mechanicznym walcami (gr.warstwy w stanie luźnym 25 cm) - kat.gr. III-IV 17,60m3(wykop) - 3,32m3 (objętość rur) = 14,28m3 (nadmiar rozplantować w miejscu) | m3 | 14.28
3.5 | D.03.01.01.41. Wykonanie ścianek czołowych przepustów fi 60 cm
59 d.3.5 | Wykopy jamiste o głęb.do 3.0 m wyk.na odkład koparkami pod- siębiernymi o poj.łyżki 0.15 - 0.25 m3 w gr.kat. III, wyk.wykopów pod przepust 3,00m*0,80m*1,00m*3szt.*2str.= 14,40m3 | m3 | 14.4
60 d.3.5 | Przygotowanie zbrojenia na budowie podpory słupowe i przyczółki - pręty o śr. 10-14 mm obmiar wg wykazu zbrojenia: w km rob. 0+642 Str.L i P Wlot i Wylot 0,104t w km rob. 2+228 str. L - Wylot 0,052t w km rob. 2+228 str. P - Wlot 0,049t w km rob. 5+664,50 str.L i P Wlot i Wylot 0,110t Razem: 0,315t | t | 0.315 = 0.32
61 d.3.5 | Montaż zbrojenia podpory słupowe i przyczółki - pręty o śr. 10-14 mm obmiar wg wykazu zbrojenia: W km rob. 0+642 str.L i P Wlot i Wylot 0,104t w km rob. 2+228 str. L - Wylot 0,052t w km rob. 2+228 str. P - Wlot 0,049t w km rob. 5+664,50 str.L i P Wlot i Wylot 0,110t Razem: 0,315t | t | 0.315 = 0.32
62 d.3.5 | Betonowanie przy użyciu żurawia konstrukcji zbrojonych - płyty, ławy i stopy fundamentowe fi 60cm w km rob. 0+642 str.L i P Wlot i Wylot ława: 2,80m*0,80m*0,55m = 1,23m3*2str. = 2,46m3 ścianka: 1,56m*0,37m*2,60m = 1,50m3*2str .= 3,00m3 fi 60cm w km rob. 2+228 str. L - Wylot ława: 2,80m*0,80m*0,55m = 1,23m3 ścianka: 1,56m*0,37m*2,60m = 1,50m3 fi 60 w km rob. 2+228 str. P - Wlot ława: 2,80m*0,80m*0,55m = 1,23m3 ścianka: 1,46m*0,37m*2,60m = 1,40m3 fi 60cm w km rob. 5+664,50 str.L i P Wlot i Wylot ława: 2,80m*0,80m*0,55m = 1,23m3*2str. = 2,46m3 ścianka: 1,16m*0,37m*2,60m = 1,12m3*2str.=2,24m3 Razem:15,52m3 | m3 | 15.52
63 d.3.5 | Zasypanie wykop.fund.podłużnych,punktowych,rowów,wykopów obiektowych spycharkami z zagęszcz.mechanicznym ubijakami (gr.warstwy w stanie luźnym 25 cm) - kat.gr. III-IV 14,40m3 (z wykopu) - 7,38m3 (objętośc ławy betonowej pod mu- rem) = 7,02m3 (nadmiar rozplantowac w miejscu) | m3 | 7.02
3.6 | D.03.01.01.21.Prefabrykowane przepusty drogowe, rurowe,jednotorowe fi 60cm
64 d.3.6 | Wykopy oraz przekopy o głęb.do 3.0 m wyk.na odkład koparka- mi podsiębiernymi o poj.łyżki 0.25 - 0.60 m3 w gr.kat. III-IV fi 60cm w km rob. 0+642 dł.10,00m fi 60cm w km rob. 2+228 dł.12,00m fi 60cm w km rob. 5+664,50 dł. 9,00m 2,00m*0,80m*31,00m=49,60m3 | m3 | 49.6
65 d.3.6 | Ławy fundamentowe betonowe (beton B-15) pod przepusty o średnicy 60cm fi 60cm w km rob. 0+642 dł.10,00m fi 60cm w km rob. 2+228 dł.12,00m fi 60cm w km rob. 5+664,50 dł. 9,00m Ławy: 0,28m*0,76m*31,00m = 6,60m3 | m3 | 6.6
66 d.3.6 | Przepusty rurowe - rury żelbetowe o średnicy 60 cm fi 60cm w km rob. 0+642 dł.10,00m fi 60cm w km rob. 2+228 dł.12,00m fi 60cm w km rob. 5+664,50 dł. 9,00m Przepusty fi 60cm o dł. 31,00m | m | 31
67 d.3.6 | Zasypanie wykop.fund.podłużnych,punktowych,rowów,wykopów obiektowych spycharkami z zagęszcz.mechanicznym walcami (gr.warstwy w stanie luźnym 25 cm) - kat.gr. III-IV 49,60m3(wykop) - 14,06m3 (objętość rur, rozplantować w miejs- cu) = 35,54m3 | m3 | 35.54
3.7 | D.03.01.01.161. Wykonanie ścianek czołowych przepustów 2x fi60 cm
68 d.3.7 | Wykopy jamiste o głęb.do 3.0 m wyk.na odkład koparkami pod- siębiernymi o poj.łyżki 0.15 - 0.25 m3 w gr.kat. III, wyk.wykopów pod przepust 4,00m*0,80m*1,00m*2str.=6,40m3 | m3 | 6.4
69 d.3.7 | Przygotowanie zbrojenia na budowie podpory słupowe i przyczółki - pręty o śr. 10-14 mm obmiar wg wykazu zbrojenia: w km rob 3+405 str. L - Wylot 0,073t w km rob. 3+405 str. P - Wlot 0,072t Razem: 0,145t | t | 0.145 = 0.14
70 d.3.7 | Montaż zbrojenia podpory słupowe i przyczółki - pręty o śr. 10-14 mm obmiar wg wykazu zbrojenia: w km rob 3+405 str. L - Wylot 0,073t w km rob. 3+405 Str. P - Wlot 0,072t Razem: 0,145t | t | 0.145 = 0.14
71 d.3.7 | Betonowanie przy użyciu żurawia konstrukcji zbrojonych - płyty, ławy i stopy fundamentowe 2x fi 60cm w km rob. 3+405 str. L - Wylot ława: 3,90m*0,80m*0,60m = 1,87m3 ścianka: 1,28m*0,36m*3,70m = 1,71m3 2x fi 60 w km rob. 3+405 str. P - Wlot ława: 3,90m*0,80m*0,60m = 1,87m3 ścianka: 1,18m*0,36m*3,70m = 1,57m3 Razem: 7,02m3 | m3 | 7.02
72 d.3.7 | Zasypanie wykop.fund.podłużnych,punktowych,rowów,wykopów obiektowych spycharkami z zagęszcz.mechanicznym ubijakami (gr.warstwy w stanie luźnym 25 cm) - kat.gr. III-IV 6,40m3 (z wykopu) - 3,74m3 (objętośc ławy betonowej pod mu- rem) = 2,66m3 (nadmiar rozplantowac w miejscu) | m3 | 2.66
3.8 | D.03.01.01.81.Prefabrykowane przepusty drogowe, rurowe,jednotorowe 2x fi60cm
73 d.3.8 | Wykopy oraz przekopy o głęb.do 3.0 m wyk.na odkład koparka- mi podsiębiernymi o poj.łyżki 0.25 - 0.60 m3 w gr.kat. III-IV 2 x fi 60cm w km rob. 3+405 o dł. 9,00m 2,00m*1,20m*9,00m=21,60m3 | m3 | 21.6
74 d.3.8 | Ławy fundamentowe betonowe (beton B-15) pod przepusty o średnicy 2x60cm 2x fi 60cm w km rob. 3+405 dł. 9,00m Ława: 0,28m*2,02m*9,00m = 5,09m3 | m3 | 5.09
75 d.3.8 | Przepusty rurowe - rury żelbetowe o średnicy 60 cm 2x fi 60cm w km rob. 3+405 dł. 9,00m przepusty fi 60cm o dł. 9,00m*2szt=18,00m | m | 18
76 d.3.8 | Zasypanie wykop.fund.podłużnych,punktowych,rowów,wykopów obiektowych spycharkami z zagęszcz.mechanicznym walcami (gr.warstwy w stanie luźnym 25 cm) - kat.gr. III-IV 21,60m3(wykop) - 8,16m3 (objętość rur) = 13,44m3 (nadmiar rozplantowac w miejscu) | m3 | 13.44
3.9 | D.03.01.01.161. Wykonanie ścianek czołowych przepustów fi 80 cm
77 d.3.9 | Wykopy jamiste o głęb.do 3.0 m wyk.na odkład koparkami pod- siębiernymi o poj.łyżki 0.15 - 0.25 m3 w gr.kat. III, wyk.wykopów pod przepust 3,50m*0,80m*1,00m*7szt.*2str.=39,20m3 | m3 | 39.2
78 d.3.9 | Przygotowanie zbrojenia na budowie podpory słupowe i przyczół- ki - pręty o śr. 10-14 mm obmiar wg wykazu zbrojenia: fi 80cm w km rob. 0+195; 0,981; 1+160,50 str.L i P Wlot i Wylot 0,148t*3szt.=0,444t fi 80cm w km rob. 2+535 str. L - Wylot 0,075t fi 80 w km rob. 2+535 str. P - Wlot 0,074t fi 80cm w km rob. 2+740; 4+156,50 str. L - Wylot 0,069t*2szt.=0,138t fi 80 w km rob. 2+740; 4+156,50 str. P - Wlot 0,057t*2szt.=0,114t fi 80cm w km rob. 3+040,50 str. L - Wylot 0,074t fi 80 w km rob. 3+040,50 str. P - Wlot 0,054t Razem: 0,973t | t | 0.973 = 0.97
79 d.3.9 | Montaż zbrojenia podpory słupowe i przyczółki - pręty o śr. 10-14 mm obmiar wg wykazu zbrojenia: fi 80cm w km rob. 0+195; 0,981; 1+160,50 str.L i P Wlot i Wylot 0,148t*3szt.=0,444t fi 80cm w km rob. 2+535 str. L - Wylot 0,075t fi 80 w km rob. 2+535 str. P - Wlot 0,074t fi 80cm w km rob. 2+740; 4+156,50 str. L - Wylot 0,069t*2szt.=0,138t fi 80 w km rob. 2+740; 4+156,50 str. P - Wlot 0,057t*2szt.=0,114t fi 80cm w km rob. 3+040,50 str. L - Wylot 0,074t fi 80 w km rob. 3+040,50 str. P - Wlot 0,054t Razem: 0,973t | t | 0.973 = 0.97
80 d.3.9 | Betonowanie przy użyciu żurawia konstrukcji zbrojonych - płyty, ławy i stopy fundamentowe fi 80cm w km rob. 0+195; 0,981; 1+160,50 str.L i P Wlot i Wylot ława: 3,20m*0,80m*0,60m = 1,54m3*2str. = 3,08m3 * 3szt. = 9,24m3 ścianka: 1,62m*0,36m*3,00m = 1,75m3*2str .= 3,50m3 * 3szt. = 10,50m3 fi 80cm w km rob. 2+535 str. L - Wylot ława: 3,20m*0,80m*0,60m = 1,54m3 ścianka: 1,72m*0,36m*3,00m = 1,86m3 fi 80 w km rob. 2+535 str. P – Wlot ława: 3,20m*0,80m*0,60m = 1,54m3 ścianka: 1,62m*0,36m*3,00m = 1,75m3 fi 80cm w km rob. 2+740; 4+156,50 str. L - Wylot ława: 3,20m*0,80m*0,60m = 1,54m3*2szt. = 3,08m3 ścianka: 1,52m*0,36m*3,00m = 1,64m3*2szt. = 3,28m3 fi 80 w km rob. 2+740; 4+156,50 str. P – Wlot ława: 3,20m*0,80m*0,60m = 1,54m3*2szt. = 3,08m3 ścianka: 1,42m*0,36m*3,00m = 1,53m3*2szt. = 3,06m3 fi 80cm w km rob. 3+040,50 str. L - Wylot ława: 3,20m*0,80m*0,60m = 1,54m3 ścianka: 1,62m*0,36m*3,00m = 1,75m3 fi 80 w km rob. 3+040,50 str. P – Wlot ława: 3,20m*0,80m*0,60m = 1,54m3 ścianka: 1,42m*0,36m*3,00m = 1,53m3 Razem: 45,29m3 | m3 | 45.29
81 d.3.9 | Zasypanie wykop.fund.podłużnych, punktowych, rowów, wykopów obiektowych spycharkami z zagęszcz.mechanicznym ubijakami (gr.warstwy w stanie luźnym 25 cm) - kat.gr. III-IV 39,20m3 (z wykopu) - 21,56m3 (objętośc ławy betonowej pod murem) = 17,64m3 (nadmiar rozplantowac w miejscu) | m3 | 17.64
3.1 | D.03.01.01.21.Prefabrykowane przepusty drogowe, rurowe,jednotorowe fi 80 cm
82 d.3.1 0 | Wykopy oraz przekopy o głęb.do 3.0 m wyk.na odkład koparka- mi podsiębiernymi o poj.łyżki 0.25 - 0.60 m3 w gr.kat. III-IV fi 80cm w km rob. 0+195 o dł. 11,00m fi 80cm w km rob. 0+981 o dł. 12,00m fi 80cm w km rob. 1+160,50 o dł. 10,50m fi 80cm w km rob. 2+535 o dł. 10,50m fi 80cm w km rob. 2+740 o dł. 9,50m fi 80cm w km rob. 3+040,50 o dł. 10,50m fi 80cm w km rob. 4+156,50 o dł. 10,00m 2,00m*1,00m*74,00m=148,00m3 | m3 | 148
83 d.3.1 0 | Ławy fundamentowe betonowe (beton B-15) pod przepusty o średnicy 80cm fi 80cm w km rob. 0+195 o dł. 11,00m fi 80cm w km rob. 0+981 o dł. 12,00m fi 80cm w km rob. 1+160,50 o dł. 10,50m fi 80cm w km rob. 2+535 o dł. 10,50m fi 80cm w km rob. 2+740 o dł. 9,50m fi 80cm w km rob. 3+040,50 o dł. 10,50m fi 80cm w km rob. 4+156,50 o dł. 10,00m Ławy: 0,37m*1,04m*74,00m = 28,48m3 | m3 | 28.48
84 d.3.1 0 | Przepusty rurowe - rury żelbetowe o średnicy 80 cm fi 80cm w km rob. 0+195 o dł. 11,00m fi 80cm w km rob. 0+981 o dł. 12,00m fi 80cm w km rob. 1+160,50 o dł. 10,50m fi 80cm w km rob. 2+535 o dł. 10,50m fi 80cm w km rob. 2+740 o dł. 9,50m fi 80cm w km rob. 3+040,50 o dł. 10,50m fi 80cm w km rob. 4+156,50 o dł. 10,00m Przy przepustach fi 80cm o dł. 74,00m | m | 74
85 d.3.1 0 | Zasypanie wykop.fund.podłużnych, punktowych, rowów, wykopów obiektowych spycharkami z zagęszcz.mechanicznym walcami (gr.warstwy w stanie luźnym 25 cm) - kat.gr. III-IV 148,00m3(wykop) - 62,83m3 (objętość rur) = 85,17m3 (nadmiar rozplantować w miejscu) | m3 | 85.17
3.11 | D.03.01.01.61. Wykonanie ścianek czołowych przepustów fi 100 cm
86 d.3.1 1 | Wykopy jamiste o głęb.do 3.0 m wyk.na odkład koparkami pod- siębiernymi o poj.łyżki 0.15 - 0.25 m3 w gr.kat. III, wyk.wykopów pod przepust 4,00m*1,00m*1,00m*2str.=8,00m3 | m3 | 8
87 d.3.1 1 | Przygotowanie zbrojenia na budowie podpory słupowe i przyczółki - pręty o śr. 10-14 mm obmiar wg wykazu zbrojenia: fi 100cm w km rob. 3+784 Str.L i P Wlot i Wylot - 0,164t | t | 0.164 = 0.16
88 d.3.1 1 | Montaż zbrojenia podpory słupowe i przyczółki - pręty o śr. 10-14 mm obmiar wg wykazu zbrojenia: fi 100cm w km rob. 3+784 str.L i P Wlot i Wylot – 0,164t | t | 0.164 = 0.16
89 d.3.1 1 | Betonowanie przy użyciu żurawia konstrukcji zbrojonych - płyty, ławy i stopy fundamentowe fi 100cm w km rob. 3+784 o dł. 10,00m ława: 3,60m*0,80m*0,80m = 2,30m3 Ścianka: 1,64m*0,36m*3,40m= 2,01m3*2str. = 4,02m3 | m3 | 6.32
90 d.3.1 1 | Zasypanie wykop.fund.podłużnych, punktowych, rowów, wykopów obiektowych spycharkami z zagęszcz.mechanicznym ubijakami (gr.warstwy w stanie luźnym 25 cm) - kat.gr. III-IV 8,00m3 (z wykopu) - 2,30m3 (objętośc ławy betonowej pod mu- rem) = 5,70m3 (nadmiar rozplantowac w miejscu) | m3 | 5.7
3.12 | D.03.01.01.31.Prefabrykowane przepusty drogowe, rurowe,jednotorowe fi 100 cm
91 d.3.1 2 | Wykopy oraz przekopy o głęb.do 3.0 m wyk.na odkład koparka- mi podsiębiernymi o poj.łyżki 0.25 - 0.60 m3 w gr.kat. III-IV 2,00m*1,40m*10,00m= 28,00m3 | m3 | 28
92 d.3.1 2 | Ławy fundamentowe betonowe pod przepusty o średnicy 100cm w km rob. 3+784 dł. 10,00m Przy przepuście fi 100: 0,55m*1,28m*10,00m =7,04m3 | m3 | 7.04
93 d.3.1 2 | Części przelotowe prefabrykowanych przepustów drogowych ru- rowych żelbetowych jednootworowych z rur o śr. 100 cm w km rob. 3+784 dł. 10,00m Przy przeputach fi 100cm o dł. 10,00m | m | 10
94 d.3.1 2 | Zasypanie wykop.fund.podłużnych, punktowych, rowów, wykopów obiektowych spycharkami z zagęszcz.mechanicznym walcami (gr.warstwy w stanie luźnym 25 cm) - kat.gr. III-IV 28,00m3(wykop) - 12,86m3 (objętość rur) = 15,14m3 (nadmiar rozplantować w miejscu) | m3 | 15.14
3.13 | D.03.01.01.42. Wykonanie ścianek czołowych przepustów 2x fi150 cm
95 d.3.1 3 | Wykopy jamiste o głęb.do 3.0 m wyk.na odkład koparkami podsiębiernymi o poj.łyżki 0.15 - 0.25 m3 w gr.kat. III, wyk.wykopów Pod przepust w km rob. 5+890 2xfi150 6,50m*1,00m*3,00m=19,50m3 | m3 | 19.5
96 d.3.1 3 | Przygotowanie zbrojenia na budowie podpory słupowe i przyczółki - pręty o śr. 10-14 mm obmiar wg wykazu zbrojenia: 2xfi150cm w km rob. 5+890 Str. L i str.P - Wylot i Wlot 0,368t | t | 0.368 = 0.37
97 d.3.1 3 | Montaż zbrojenia podpory słupowe i przyczółki - pręty O śr. 10-14 mm obmiar wg wykazu zbrojenia: 2xfi150cm w km rob. 5+890 str. L 0,368t i str.P - Wylot i Wlot | t | 0.368 = 0.37
98 d.3.1 3 | Betonowanie przy użyciu żurawia konstrukcji zbrojonych - płyty, ławy i stopy fundamentowe w km rob. 5+890 2xfi150 str. L i str.P - Wylot i Wlot ława: 6,20m*0,80m*0,80m =3,97m3*2str.=7,94m3 ścianka: 6,00m*0,55m*2,88m= 9,50m3*2str.=19,00m3 | m3 | 26.94
99 d.3.1 3 | Zasypanie wykop.fund.podłużnych,punktowych,rowów,wykopów | m3 | 11.56
obiektowych spycharkami z zagęszcz.mechanicznym ubijakami
(gr.warstwy w stanie luźnym 25 cm) - kat.gr. I - II
19,50m3 (z wykopu) - 7,94m3 (objętośc ławy betonowej pod mu-
rem) = 11,56m3 (nadmiar rozplantowac w miejscu)
3.14 | D.03.01.01.33/34.Prefabrykowane przepusty drogowe, rurowe 2x fi150cm
100 d.3.1 4 | Wykopy oraz przekopy o głęb.do 3.0 m wyk.na odkład koparka- mi podsiębiernymi o poj.łyżki 0.25 - 0.60 m3 w gr.kat. III-IV z transp.urobku na odl.do 1 km sam.samowyład. przepust 2x fi 150 w km rob. 5+890 11,00m*5,00m*1,00m = 55,00m3 | m3 | 55
101 d.3.1 4 | Ławy fundamentowe betonowe (beton B-30) pod przepusty o śr.150cm przepust 2x fi 150 w km rob. 5+890 wg. wyliczeń: 0,64m*4,23m*11,00m = 29,78m3 | m3 | 29.78
102 d.3.1 4 | Części przelotowe prefabrykowanych przepustów drogowych ru- rowych dwuotworowych z rur o śr. 150 cm x 2szt. Przepust 2x fi 150 w km rob. 5+890 dł. 11,00m | m | 11
103 d.3.1 4 | Zasypanie wykop.fund.podłużnych, punktowych, rowów, wykopów obiektowych spycharkami z zagęszcz.mechanicznym walcami (gr.warstwy w stanie luźnym 25 cm) - kat.gr. I - II 55,00m3(wykop) - 29,78m3 (objetośćł awy) = 25,22m3 | m3 | 25.22
3.15 | D.06.01.03.02 Wykonanie umocnienia wlotu i wylotu przepustów
104 d.3.1 5 | Nawierzchnia z brukowca z kamienia narzutowego lub łamanego o wys. 16-20 cm na podsypce cementowo-piaskowej. Umocnienie wlotu i wylotu przepustów: 15szt.*5,00m2 (przyjęto szacunkowo)*2str.= 150,00m2 | m2 | 150
4 | D. 04.00.00 PODBUDOWA
4.1 | D. 04.01.01.03 Wykonanie koryta mechanicznie wraz z profilowaniem i zagęszczaniem podłoża w gr. kat. I-VI gł. koryta21-30 cm.
105 d.4.1 | Koryta wykonywane mechanicznie gł. 30 cm w gruncie kat. II-VI w km rob. 0+000 - 0+015; 15,00m w km rob. 0+194 - 0+196: 2,00m w km rob. 0+641 - 0+643: 2,00m w km rob. 0+730 - 0+780; 50,00m w km rob. 0+980 - 0+982: 2,00m w km rob. 1+159,50 - 1+161,50: 2,00m w km rob. 1+730 - 1+880: 150,00m w km rob. 1+925 - 1+927: 2,00m w km rob. 2+120 - 2+350: 230,00m w km rob. 2+515 - 2+741: 226,00m w km rob. 3+039,50 - 3+041,50: 2,00m w km rob. 3+404 - 3+406: 2,00m w km rob. 3+515 - 3+650: 135,00m w km rob. 3+783 - 3+865: 82,00m w km rob. 4+155 - 4+157: 2,00m w km rob. 5+565 - 5+607: 42,00m w km rob.5+663,50 - 5+665,50: 2,00m w km rob. 5+887,50 - 5+892,50: 5,00m Łącznie: 953,00m*5,80m = 5527,40m2 w km rob. 0+015 - 0+194; 179,00m w km rob. 0+196 - 0+641; 445,00m w km rob. 0+643 - 0+730: 87,00m w km rob. 0+780 - 0+980; 200,00m w km rob. 0+982 - 1+159,50: 177,50m w km rob. 1+161,50 - 1+730: 568,50m w km rob. 1+880 - 1+925: 45,00m w km rob. 1+927 - 2+120: 193,00m w km rob. 2+350 - 2+515: 165,00m w km rob. 2+741 - 3+039,50: 298,50m w km rob. 3+041,50 - 3+404: 362,50m w km rob. 3+406 - 3+515: 109,00m w km rob. 3+650 - 3+783: 133,00m w km rob. 3+865 - 4+155: 290,00m w km. rob. 4+157 - 5+565; 1408,00m Łacznie: 4661,00m*0,90m(średnio)*2str. = 8389,80m2 | m2 | 18433.33
zmiana szer.nawierzchni: na: 20,00m*0,25m = 5,00m2 na: 40,00m*0,50m = 20,00m2 w km rob. 5+607 - 5+663,50: 56,50m*0,45m(średnio)*2str. = 50,85m2 w km rob. 5+665,50 - 5+887,50: str.L - 222,00m*1,03m(średnio) = 228,66m2 Str.P - 222,00m*0,45m(średnio) = 99,90m2 w km rob. 5+892,50 - 5+972,50: 80,00m*0,45m(średnio)*2str.= 72,00m2 w km rob. 5+962,50 - 6+105,50: 143,00m*0,65m(śerdnio)*2str.= 185,90m2 zmiana szer.nawierzchni: na: 10,00m*0,25m = 2,50m2 W8 - 0,10m*39,80m (dł. łuku) = 3,98m2 W9 - 0,60m*69,60m (dł. łuku) = 41,76m2 W10 - 0,20m*50,25m (dł. łuku) = 10,05m2 W11 - 0,10m*37,25m (dł. łuku) = 3,73m2 W12 - 0,30m*45,82m (dł. łuku) = 13,75m2 W15 - 0,10m*65,25m (dł. łuku) = 6,53m2 W16 - 0,10m*26,84m (dł. łuku) = 2,68m2 W17 - 0,10m*36,64m (dł. łuku) = 3,66m2 W18 - 0,60m*26,78m (dł. łuku) = 16,07m2 W19 - 0,10m*35,15m (dł. łuku) = 3,52m2 W20 - 1,00m*56,15m (dł. łuku) = 56,15m2 W24 - 0,20m*58,60m (dł. łuku) = 11,72m2 W25 - 0,20m*69,76m (dł. łuku) = 13,95m2 W26 - 0,20m*79,70m (dł. łuku) = 15,94m2 W28 - 0,30m*32,93m (dł. łuku) = 9,88m2 Łacznie: 213,37m2 Utwardzone pobocze bitumiczne: Str.L: 346,00m*1,25m = 432,50m2 Str.P: 515,00m*1,25m = 643,75m2 Rozjazdy i zjazdy bitumiczne wg wykazu zjazdów: 2249,00m2 dojście bitumiczne do furtki w km rob. 3+460: str.L: 4,50m2 rozjazd K.T. - 65,00m2 Wyniesione przejście dla pieszych: 7,20m*6,00m = 43,20m2 lokalne zmiany szerokości poszerzeń oraz lokalna rozbiórka nawierzchni brukowcowej: 200,00m2 Razem: 18433,33m2
106 d.4.2 | Koryta wykonywane mechanicznie gł. 20 cm w gruncie kat. II-VI na całej szerokości peronów i chodników perony str.L: 128,50m*2,00m=230,02m2 perony str.P: 80,70m*2,00m=144,45m2 chodnik str.L: 22,85m*2,00m=40,90m2 chodnik str.P: 56,10m*2,00m=100,42m2 dojścia do krzyży oraz furtek: 75,00m2 płytki ryflowane przy wyniesionym przejściu dla pieszych: 3, 00m2*2str.=6,00m2 Razem: 657,30m2 | m2 | 657.3
4.3 | D.04.03.01 Oczyszczenie warstw konstrukcyjnych
107 d.4.3 | Oczyszczenie mechaniczne nawierzchni drogowych bitumicz- nych i brukowcowych w km rob. 1+560 - 1+819; 259,00m*1,00m*2str. = 518,00m2 w km rob. 3+180 - 3+590; 410,00m*1,00m*2str. = 820,00m2 W km rob. 5+607 - 6+105,50; 498,50m*1,00m*2str. = 997,00m2 Razem: 2335,00m2 | m2 | 2335
4.4 | D. 04.08.03.01 Wyrównanie podbudowy kruszywem naturalnym
108 d.4.4 | Wyrównanie podbudowy kruszywem naturalnym z dodatkiem 35% łamanego stabilizowanym mechanicznie wraz z profilowa- niem i zagęszczeniem wg tabeli wyrównań : 2021,80m + 404,36m3 (20% wyrównanie nierówności miedzy- przekrojowych) = 2426,16m3 (co daje średnio 0,11m) | m3 | 2426.16
4.5 | D.04.08.01 Wyrównanie podbudowy mieszanką mineralno - asfaltową
109 d.4.5 | Wyrównanie istniejącej podbudowy mieszanką mineralno-asfal- tową z wbudowaniem mechanicznym przyjęto w km rob. 5+607-6+105,50 498,50m*5,00m*0,03m = 74,78m3 74,78m3 * 2,40 = 179,47t + 35,89t (+20% na wyrównanie istn. nawierzchni bitumicznej do likwidacji nierówności międzyprzekrojowych) = 215,36t | t | 215.36
4.6 | D.04.04.01.22/04.04.02.12 Wykonanie podbudowy warstwa górna z kruszywa stabilizowanego mechanicznie
110 d.4.6 | Warswa górna podbudowy z kruszywa naturalnego z dodatkiem 35% kruszyw łamanych gr. 10 cm w km rob. 0+000 - 0+015; 15,00m w km rob. 0+194 - 0+196: 2,00m w km rob. 0+641 - 0+643: 2,00m w km rob. 0+730 - 0+780; 50,00m w km rob. 0+980 - 0+982: 2,00m w km rob. 1+159,50 - 1+161,50: 2,00m w km rob. 1+730 - 1+880: 150,00m w km rob. 1+925 - 1+927: 2,00m w km rob. 2+120 - 2+350: 230,00m w km rob. 2+515 - 2+741: 226,00m w km rob. 3+039,50 - 3+041,50: 2,00m w km rob. 3+404 - 3+406: 2,00m w km rob. 3+515 - 3+650: 135,00m w km rob. 3+783 - 3+865: 82,00m w km rob. 4+155 - 4+157: 2,00m w km rob. 5+565 - 5+607: 42,00m w km rob.5+663,50 - 5+665,50: 2,00m w km rob. 5+887,50 - 5+892,50: 5,00m Łącznie: 953,00m*5,70m = 5432,10m2 w km rob. 0+015 - 0+194; 179,00m w km rob. 0+196 - 0+641; 445,00m w km rob. 0+643 - 0+730: 87,00m w km rob. 0+780 - 0+980; 200,00m w km rob. 0+982 - 1+159,50: 177,50m w km rob. 1+161,50 - 1+730: 568,50m w km rob. 1+880 - 1+925: 45,00m w km rob. 1+927 - 2+120: 193,00m w km rob. 2+350 - 2+515: 165,00m w km rob. 2+741 - 3+039,50: 298,50m w km rob. 3+041,50 - 3+404: 362,50m w km rob. 3+406 – 3+515: 109,00m w km rob. 3+650 – 3+783: 133,00m w km rob. 3+865 – 4+155: 290,00m w km. rob. 4+157 – 5+565; 1408,00m Łacznie: 4661,00m*0,85m(średnio)*2str. = 7923,70m2 | m2 | 17821.78
zmiana szer.nawierzchni: na: 20,00m*0,25m = 5,00m2 na: 40,00m*0,50m = 20,00m2 w km rob. 5+607 - 5+663,50: 56,50m*0,40m(średnio)*2str. = 45,20m2 w km rob. 5+665,50 - 5+887,50: str.L - 222,00m*0,98m(średnio) = 217,56m2 str.P - 222,00m*0,40m(średnio) = 88,80m2 w km rob. 5+892,50 - 5+972,50: 80,00m*0,40m(średnio)*2str. = 64,00m2 w km rob. 5+962,50 - 6+105,50: 143,00m*0,60m(śerdnio)*2str. = 171,60m2 zmiana szer.nawierzchni: na: 10,00m*0,25m = 2,50m2 W8 - 0,10m*39,80m (dł. łuku) = 3,98m2 W9 - 0,60m*69,60m (dł. łuku) = 41,76m2 W10 - 0,20m*50,25m (dł. łuku) = 10,05m2 W11 - 0,10m*37,25m (dł. łuku) = 3,73m2 W12 - 0,30m*45,82m (dł. łuku) = 13,75m2 W15 - 0,10m*65,25m (dł. łuku) = 6,53m2 W16 - 0,10m*26,84m (dł. łuku) = 2,68m2 W17 - 0,10m*36,64m (dł. łuku) = 3,66m2 W18 - 0,60m*26,78m (dł. łuku) = 16,07m2 W19 - 0,10m*35,15m (dł. łuku) = 3,52m2 W20 - 1,00m*56,15m (dł. łuku) = 56,15m2 W24 - 0,20m*58,60m (dł. łuku) = 11,72m2 W25 - 0,20m*69,76m (dł. łuku) = 13,95m2 W26 - 0,20m*79,70m (dł. łuku) = 15,94m2 W28 - 0,30m*32,93m (dł. łuku) = 9,88m2 Łacznie: 213,37m2 utwardzone pobocze bitumiczne: str.L: 346,00m*1,25m = 432,50m2 str.P: 515,00m*1,25m = 643,75m2 rozjazdy i zjazdy bitumiczne wg wykazu zjazdów: 2249,00m2 dojście bitumiczne do furtki w km rob. 3+460: str.L: 4,50m2 rozjazd K.T. - 65,00m2 wyniesione przejście dla pieszych: 7,20m*6,00m = 43,20m2 lokalne zmiany szerokości poszerzeń oraz lokalna rozbiórka nawierzchni brukowcowej: 200,00m2 Razem: 17821,78m2
4.7 | D.04.04.01.01/04.04.02.02 Wykonanie podbudowy warstwa dolna z kruszywa stabilizowanego mechanicznie
111 d.4.7 | Warswa dolna podbudowy z kruszywa naturalnego z dodatkiem 35% kruszyw łamanych gr. 20 cm w km rob. 0+000 - 0+015; 15,00m w km rob. 0+194 - 0+196: 2,00m w km rob. 0+641 - 0+643: 2,00m w km rob. 0+730 - 0+780; 50,00m w km rob. 0+980 - 0+982: 2,00m w km rob. 1+159,50 - 1+161,50: 2,00m w km rob. 1+730 - 1+880: 150,00m W km rob. 1+925 - 1+927: 2,00m w km rob. 2+120 - 2+350: 230,00m w km rob. 2+515 - 2+741: 226,00m w km rob. 3+039,50 - 3+041,50: 2,00m w km rob. 3+404 - 3+406: 2,00m w km rob. 3+515 - 3+650: 135,00m w km rob. 3+783 - 3+865: 82,00m w km rob. 4+155 - 4+157: 2,00m w km rob. 5+565 - 5+607: 42,00m w km rob.5+663,50 - 5+665,50: 2,00m w km rob. 5+887,50 - 5+892,50: 5,00m Łącznie: 953,00m*5,80m = 5527,40m2 w km rob. 0+015 - 0+194; 179,00m w km rob. 0+196 - 0+641; 445,00m w km rob. 0+643 - 0+730: 87,00m w km rob. 0+780 - 0+980; 200,00m w km rob. 0+982 - 1+159,50: 177,50m w km rob. 1+161,50 - 1+730: 568,50m w km rob. 1+880 - 1+925: 45,00m w km rob. 1+927 - 2+120: 193,00m w km rob. 2+350 - 2+515: 165,00m w km rob. 2+741 - 3+039,50: 298,50m w km rob. 3+041,50 - 3+404: 362,50m w km rob. 3+406 - 3+515: 109,00m w km rob. 3+650 - 3+783: 133,00m w km rob. 3+865 - 4+155: 290,00m w km. rob. 4+157 - 5+565; 1408,00m Łacznie: 4661,00m*0,90m(średnio)*2str. = 8389,80m2 | m2 | 18433.33
zmiana szer.nawierzchni: na: 20,00m*0,25m = 5,00m2 na: 40,00m*0,50m = 20,00m2 w km rob. 5+607 - 5+663,50: 56,50m*0,45m(średnio)*2str. = 50,85m2 w km rob. 5+665,50 - 5+887,50: str.L - 222,00m*1,03m(średnio) = 228,66m2 str.P - 222,00m*0,45m(średnio) = 99,90m2 w km rob. 5+892,50 - 5+972,50: 80,00m*0,45m(średnio)*2str. = 72,00m2 w km rob. 5+962,50 - 6+105,50: 143,00m*0,65m(śerdnio)*2str. = 185,90m2 zmiana szer.nawierzchni: na: 10,00m*0,25m = 2,50m2 W8 - 0,10m*39,80m (dł. łuku) = 3,98m2 W9 - 0,60m*69,60m (dł. łuku) = 41,76m2 W10 - 0,20m*50,25m (dł. łuku) = 10,05m2 W11 - 0,10m*37,25m (dł. łuku) = 3,73m2 W12 - 0,30m*45,82m (dł. łuku) = 13,75m2 W15 - 0,10m*65,25m (dł. łuku) = 6,53m2 W16 - 0,10m*26,84m (dł. łuku) = 2,68m2 W17 - 0,10m*36,64m (dł. łuku) = 3,66m2 W18 - 0,60m*26,78m (dł. łuku) = 16,07m2 W19 - 0,10m*35,15m (dł. łuku) = 3,52m2 W20 - 1,00m*56,15m (dł. łuku) = 56,15m2 W24 - 0,20m*58,60m (dł. łuku) = 11,72m2 W25 - 0,20m*69,76m (dł. łuku) = 13,95m2 W26 - 0,20m*79,70m (dł. łuku) = 15,94m2 W28 - 0,30m*32,93m (dł. łuku) = 9,88m2 Łacznie: 213,37m2 utwardzone pobocze bitumiczne: str.L: 346,00m*1,25m = 432,50m2 str.P: 515,00m*1,25m = 643,75m2 rozjazdy i zjazdy bitumiczne wg wykazu zjazdów: 2249,00m2 dojście bitumiczne do furtki w km rob. 3+460: str.L: 4,50m2 rozjazd K.T. - 65,00m2 wyniesione przejście dla pieszych: 7,20m*6,00m = 43,20m2 lokalne zmiany szerokości poszerzeń oraz lokalna rozbiórka nawierzchni brukowcowej: 200,00m2 Razem: 18433,33m2
5 | D. 05.00.00 NAWIERZCHNIA
5.1 | D.05.03.05.09 Wykonanie nawierzchni z betonu asfaltowego, warstwa wiążąca gr. w-wy 5 cm. na ruch KR1-2
112 d.5.1 | Nawierzchnie z mieszanek mineralno-bitumicznych asfaltowych o grubości 5 cm (warstwa wiążąca) wraz ze skropieniem emulsją asfaltową oraz transportem w km rob. 0+000 - 5+972,50 5972,50m*5,60m = 33446,00m2 zmiana szer.nawierzchni: na: 20,00m*0,25m = 5,00m2 na: 40,00m*0,50m = 20,00m2 w km rob. 5+972,50 - 6+105,50 133,00m*6,10m = 811,30m2 zmiana szer.nawierzchni: na: 10,00m*0,25m = 2,50m2 W8 - 0,10m*39,80m (dł. łuku) = 3,98m2 W9 - 0,60m*69,60m (dł. łuku) = 41,76m2 W10 - 0,20m*50,25m (dł. łuku) = 10,05m2 W11 - 0,10m*37,25m (dł. łuku) = 3,73m2 W12 - 0,30m*45,82m (dł. łuku) = 13,75m2 W15 - 0,10m*65,25m (dł. łuku) = 6,53m2 W16 - 0,10m*26,84m (dł. łuku) = 2,68m2 W17 - 0,10m*36,64m (dł. łuku) = 3,66m2 W18 - 0,60m*26,78m (dł. łuku) = 16,07m2 W19 - 0,10m*35,15m (dł. łuku) = 3,52m2 W20 - 1,00m*56,15m (dł. łuku) = 56,15m2 W24 - 0,20m*58,60m (dł. łuku) = 11,72m2 W25 - 0,20m*69,76m (dł. łuku) = 13,95m2 W26 - 0,20m*79,70m (dł. łuku) = 15,94m2 W28 - 0,30m*32,93m (dł. łuku) = 9,88m2 Łacznie: 213,37m2 utwardzone pobocze bitumiczne: str.L: 346,00m*1,25m = 432,50m2 str.P: 515,00m*1,25m = 643,75m2 rozjazdy i zjazdy bitumiczne wg wykazu zjazdów: 2249,00m2 dojście bitumiczne do furtki w km rob. 3+460: str.L: 4,50m2 rozjazd K.T. - 65,00m2 lokalne zmiany szerokości poszerzeń oraz lokalna rozbiórka nawierzchni brukowcowej: 200,00m2 Razem: 38092,92m2 | m2 | 38092.92
113 d.5.2 | Nawierzchnie z mieszanek mineralno-bitumicznych asfaltowych o grubości 4 cm (warstwa ścieralna) wraz ze skropieniem emulsją asfaltową oraz transportem w km rob. 0+000 - 5+972,50 5972,50m*5,50m = 32848,75m2 zmiana szer.nawierzchni: na: 20,00m*0,25m = 5,00m2 na: 40,00m*0,50m = 20,00m2 w km rob. 5+972,50 - 6+105,50 133,00m*6,00m = 798,00m2 zmiana szer.nawierzchni: na: 10,00m*0,25m = 2,50m2 W8 - 0,10m*39,80m (dł. łuku) = 3,98m2 W9 - 0,60m*69,60m (dł. łuku) = 41,76m2 W10 - 0,20m*50,25m (dł. łuku) = 10,05m2 W11 - 0,10m*37,25m (dł. łuku) = 3,73m2 W12 - 0,30m*45,82m (dł. łuku) = 13,75m2 W15 - 0,10m*65,25m (dł. łuku) = 6,53m2 W16 - 0,10m*26,84m (dł. łuku) = 2,68m2 W17 - 0,10m*36,64m (dł. łuku) = 3,66m2 W18 - 0,60m*26,78m (dł. łuku) = 16,07m2 W19 - 0,10m*35,15m (dł. łuku) = 3,52m2 W20 - 1,00m*56,15m (dł. łuku) = 56,15m2 W24 - 0,20m*58,60m (dł. łuku) = 11,72m2 W25 - 0,20m*69,76m (dł. łuku) = 13,95m2 W26 - 0,20m*79,70m (dł. łuku) = 15,94m2 W28 - 0,30m*32,93m (dł. łuku) = 9,88m2 Łacznie: 213,37m2 utwardzone pobocze bitumiczne: str.L: 346,00m*1,25m = 432,50m2 str.P: 515,00m*1,25m = 643,75m2 rozjazdy i zjazdy bitumiczne wg wykazu zjazdów: 2249,00m2 dojście bitumiczne do furtki w km rob. 3+460: str.L: 4,50m2 rozjazd K.T. - 65,00m2 lokalne zmiany szerokości poszerzeń oraz lokalna rozbiórka na- wierzchni brukowcowej: 200,00m2 Razem: 37482,37m2 | m2 | 37482.37
5.3 | D.05.03.23 Nawierzchnia z kostki brukowej gr. 8cm
114 d.5.3 | Nawierzchnia z kostki brukowej betonowej grubości 8 cm na podsypce - cementowo - piaskowej z wypełnieniem spoin piaskiem (KOLOROWA) typ i kolor do uzgodnienia z Inwestorem na wyniesionym przejściu dla pieszych: 7,20m*6,00m=43,20m2 | m2 | 43.2
5.4 | D.05.03.11.03 Frezowanie nawierzchni asfaltowych
115 d.5.4 | Nawiązanie do istniejacej nawierzchni bitumicznej - cięcie piłą nawierzchni bitumicznych na gł. do 5 cm z odwiezieniem urobku do 1 km rozjazd w km rob. 2+812 str.L - 5,00m rozjazd w km rob. 5+631 str.L - 6,00m P.T. - 5,50m K.T. - 29,00m w km rob. 5+607 - 6+105,50 498,50m*2str.=997,00m Razem: 1042,50m | m | 1042.5
6 | D. 06.00.00 ROBOTY WYKOŃCZENIOWE
6.1 | D.06.01.10.10 Wykonanie poboczy z pospółki
116 d.6.1 | Wykonanie poboczy z pospółki gr. 10cm zagęszczane mecha- nicznie w km rob. 0+000-6+105,50 str.L 5028,00m*1,25m=6285,00m2 w km rob. 0+000-6+105,50 str.P 5022,00m*1,25m=6277,50m2 wg wykazu zjazdów: zjazdy: 2444,00m2 opaska za poboczem bitumicznym w km rob. 1+490-2+100 str.P: 515,00m*0,25m=128,75m2 opaska za poboczem bitumicznym w km rob. 3+120-3+530 str.L: 346,00m*0,25m=86,50m2 Razem:15221,75m2 | m2 | 15221.75
6.2 | D.06.01.01.01 Umocnienie skarp
117 d.6.2 | Plantowanie (obrobienie na czysto) skarp i dna wykopów wyko- nywanych ręcznie w gruntach kat.I-III wg. tabeli objetości robót ziemnych: 18734,63m2+ 11360,35m2 = 30094,98m2 | m2 | 30094.98
6.3 | D.03.01.01 Wykonanie ścianek czołowych przepustów wraz z fundamentami - przy przepusatch fi30cm
118 d.6.3 | Ścianki czołowe: przy przepustach fi 30cm na zjazdach (budowa murków) z blocz- ków 25x14x25cm. wymiary: 0,70m(średnio)*1,30m*102szt.*2str. = 185,64m2 | m2 | 185.64
119 d.6.3 | Wykonanie fundamentu pod ściankę z bloczków betonowych w/g wyliczeń przy przepustach fi 30cm na zjazdach wymiary: 0,20m*0,35m*1,50m*102szt.*2str. = 21,42m3 | m3 | 21.42
6.4 | D.06.02.01.01 i 02 Przepusty pod zjazdami fi 30cm
120 d.6.4 | Wykopy liniowe o szerokości 0,8-2,5 m i głębokości do 1,5 m o ścianach pionowych w gruntach suchych kat. I-II fi 30 cm 686,00m*0,50m*0,70m(średnio) = 240,10m3 | m3 | 178.5
121 d.6.4 | Rury PEHD o średnicy 30 cm Pod zjazdami dł. 686,00m | m | 686
122 d.6.4 | Ławy fundamentowe - pospółka stabilizowana cementem w iloś- ci 150kg/m3 pod przepusty fi 30cm wg. wyliczeń: 0,24m*0,46m*686,00m = 75,73m3 | m3 | 75.73
123 d.6.4 | Zasypanie wykop.fund.podłużnych, punktowych, rowów, wykopów obiektowych spycharkami z zagęszcz.mechanicznym walcami (gr.warstwy w stanie luźnym 25 cm) - kat.gr. III-IV 240,10m3(wykop) - 77,76m3 (objętość rur) = 162,34m3 (nadmiar rozplantować w miejscu) | m3 | 162.34
6.5 | D.06.01.06 Umocnienie rowów elementami prefabrykowanymi
124 d.6.5 | Umocnienie rowów elementami prefabrykowanymi "Korytko kra- kowskie kolejowe" - osadzenie elementów na ławie betonowej gr. 15cm Wg zagospodarowania terenu: 39,50m | m | 39.5
7 | D.07.00.00 OZNAKOWANIE
7.1 | D. 07.02.01 Oznakowanie pionowe
125 d.7.1 | Pionowe znaki drogowe - słupki z rur stalowych wg. projektu stałej organizacji ruchu 178szt. | szt. | 178
7.2 | D. 07.02.11 Oznakowanie pionowe
126 d.7.2 | Pionowe znaki drogowe - znaki zakazu, nakazu, ostrzegawcze i informacyjne o pow. do 0.3 m2 - II generacji wg. projektu stałej organizacji ruchu 102szt. | szt. | 102
127 d.7.2 | Pionowe znaki drogowe - znaki zakazu, nakazu, ostrzegawcze i informacyjne o pow. ponad 0.3 m2 - II generacji wg. projektu stałej organizacji ruchu 44szt. | szt. | 44
7.3 | D. 07.02.11 Oznakowanie pionowe
128 d.7.3 | Pionowe znaki drogowe - przy przejściu dla pieszych (aktywny D-6 "kroczący ludzik"), detektor ruchu, bateria słoneczna wraz ze stelażem, akumulator, sterownik ładowania akumulatora,sterow- nik znaku wraz z torem radiowym) komplet 2 szt. przy wyniesionym przejściu dla pieszych - 1kpl = ( 2szt. ) | kpl. | 1
7.4 | D.07.02.25 Znaki hektometrowe
129 d.7.4 | Znaki hektometrowe - słupki hektometrowe wg. projektu stałej organizacji ruchu 92szt. | szt. | 92
7.5 | D. 07.02.01 Oznakowanie pionowe
130 d.7.5 | Pionowe znaki drogowe - słupki "U-2" wg projektu organizacji ruchu drogowego 4szt. | szt. | 4
7.6 | D.07.01.01 Oznakowanie poziome
131 d.7.6 | Oznakowanie poziome jezdni farbą chlorokauczukową P-10 12,00m2+10,00m2+10,00m2+12,00m2+2,784m2=46,784m2 P-17 8szt.*3,42m2=27,36m2 P-7c 432szt.*0,12m2=51,84m2 P-7d 241,00m*0,12m=28,92m2 Razem: 154,90m2 | m2 | 154.9
7.7 | D.07.05.01 Bariery ochronne stalowe.
132 d.7.6 | Bariery ochronne stalowe przy przepustach str.L i P: w km rob. 0+195; 24,00m w km rob. 0+981; 24,00m zabespieczenie skarpy str.L - 66,00m w km rob. 1+160,50; 24,00m w km rob. 2+228; 24,00m w km rob. 2+535; 24,00m w km rob. 2+740; 24,00m w km rob. 3+040,50; 24,00m w km rob. 3+787; 24,00m w km rob. 4+156,50; 24,00m w km rob. 5+664,50; 24,00m w km rob. 5+890; str.L - 64,00m w km rob. 5+890; str.P - 66,00m Razem: 436,00m | m | 436
7.8 | Bariery typu "U-11a"
133 d.7.8 | Bariery typu "U-11a" - kolor do uzgodnienia z inwestorem przy przepustach str.L i P: w km rob. 0+642; 16,00m w km rob. 1+746,50; 16,00m w km rob. 1+926,50; 16,00m w km rob. 3+405; 16,00m Razem: 64,00m | m | 64
8 | D.08.00.00. ELEMENTY ULIC.
8.1 | D.08.01.01.02. Krawężniki betonowe.
134 d.8.1 | Krawężniki betonowe wystające i opuszczone o wymiarach 15x30cm i 15x22cm bez ław na podsypce cementowo-piaskowej Przy peronach i chodnikach: 337,00m | m | 337
135 d.8.1 | Ława pod krawężniki betonowa z oporem km.j/w - 337,00m*0,0617m3 = 20,79m3 | m3 | 20.79
8.2 | D.08.01.00 Krawężniki betonowe.
136 d.8.2 | Krawężniki betonowe wtopione o wymiarach 12x25 cm bez ław na podsypce cementowo-piaskowej jako opór na połaczeniu proj. naw. z kostki bruk. bet. z istn. naw. bitumiczną - przy wyniesionym przejściu dla pieszych 1szt.*6,00m*2str.=12,00m | m | 12
137 d.8.2 | Ława pod krawężniki betonowa z oporem km.j/w - 12,00m*0,0617m2 = 0,74m3 | m3 | 0.74
8.3 | D.08.02.02.21.Chodniki z kostek brukowych betonowych.
138 d.8.3 | Chodniki z kostki brukowej betonowej grubości 6 cm na podsypce cementowo - piaskowej z wypełnieniem spoin piaskiem. perony str.L: 128,50m*2,00m=230,02m2 perony str.P: 80,70m*2,00m=144,45m2 chodnik str.L: 22,85m*2,00m=40,90m2 chodnik str.P: 56,10m*2,00m=100,42m2 dojścia do krzyży oraz furtek: 75,00m2 Razem: 651,30m2 | m2 | 651.3
139 d.8.3 | Chodniki z płyty chodnikowej z wypustkami przy przejściach dla pieszych na podsypce cementowo - piaskowej z wypełnieniem spoin piaskiem płytki ryflowane przy wyniesionym przejściu dla pieszych : 3, 00m2*2str.=6,00m2 | m2 | 6
140 d.8.3 | Warstwy podsypkowe piaskowe zagęszczane mechanicznie o gr.5 cm warstwa dolna perony str.L: 128,50m*2,00m=230,02m2 perony str.P: 80,70m*2,00m=144,45m2 chodnik str.L: 22,85m*2,00m=40,90m2 chodnik str.P: 56,10m*2,00m=100,42m2 dojścia do krzyży oraz furtek: 75,00m2 płytki ryflowane przy wyniesionym przejściu dla pieszych : 3, 00m2*2str.=6,00m2 Razem: 657,30m2 | m2 | 657.3
141 d.8.3 | Warstwy podsypkowe piaskowe zagęszczane mechanicznie o gr.5 cm warstwa górna perony str.L: 128,50m*2,00m=230,02m2 perony str.P: 80,70m*2,00m=144,45m2 chodnik str.L: 22,85m*2,00m=40,90m2 chodnik str.P: 56,10m*2,00m=100,42m2 dojścia do krzyży oraz furtek: 75,00m2 płytki ryflowane przy wyniesionym przejściu dla pieszych : 3, 00m2*2str.=6,00m2 Razem: 657,30m2 | m2 | 657.3
8.4 | D.08.02.02.42 Wjazdy i wyjazdy z bram.
142 d.8.4 | Wjazdy z kostki brukowej betonowej grubości 8 cm na podsypce - cementowo - piaskowej z wypełnieniem spoin piaskiem KOLO- ROWA zjazdy z kostki wg wykazu zjazdów: 40,00m2 | m2 | 40
8.5 | D.08.03.01.01 Obrzeża betonowe.
143 d.8.5 | Obrzeża betonowe o wymiarach 20x6 cm na podsypce cemento- wo-piaskowej, spoiny wypełnione zaprawą cementową wraz z wykonaniem ławy betonowej wg obmiaru: 362,00m | m | 362
144 d.8.5 | Obrzeża betonowe o wymiarach 30x8 cm na podsypce cemento- wo-piaskowej, spoiny wypełnione zaprawą cementową (zabez- pieczenie wjazdów) Wg obmiaru - jako opór na zjazdach: 16,00m | m | 16
9 | INNE ROBOTY
9.1 | Wyniesienie na poziom nawierzchni punktów osnowy geodezyjnej
145 d.9.1 | Wyniesienie na poziom nawierzchni punktów osnowy geodezyj- nej 20szt. | szt | 20
9.2 | D.10.01.05.03 Przebudowa linii.
146 d.9.2 | Regulacja pionowa pokryw dla zaworów wodociągowych 12szt. | szt. | 12
9.3 | Przebudowa lini.
147 d.9.3 | Rurociągi z HDPE 110/6,3 jako zabezpieczenie kabla telefonicz- nego zgodnie z uzgodnieniem wskazanych na zagospodarowa- niu terenu 172,50m+25,00m (w km rob. 5+900 przy montażu barier str.L)= 197,50m | m | 197.5
148 d.9.3 | Rura A58 PS (dwudzielna) jako zabezpieczenie kabla telefonicz- nego zgodnie z uzgodnieniem w miejscach wskazanych na zagospodarowaniu terenu 172,50m+25,00m (w km rob. 5+900 przy montażu barier str.L)= 197,50m | m | 197.5
Wartość kosztorysowa robót bez podatku VAT
Podatek VAT ……. %
Ogółem wartość kosztorysowa robót