## 1
KOSZTORYS OFERTOWY
Rozbudowa drogi powiatowej Nr 1774B Milejczyce – Rogacze – Miedwieżyki – droga nr 66 odcinek Miedwieżyki – granica powiatu hajnowskiego
Lp | Poz. SST poz. przedm. podst. wyceny | OPIS ROBÓT | Jedn. Miary | Ilość | Cena jednostkowa (zł) | Wartość (zł)
1 | 2 | 3 | 4 | 5 | 6 | 7
| D.01.00.00. | ROBOTY PRZYGOTOWAWCZE
| D.01.01.01.01 | Odtworzenie trasy i punktów wysokościowych w terenie równinnym
1 | KNNR 1 0111-01 | Roboty pomiarowe przy liniowych robotach ziemnych - trasa dróg w terenie równinnym wraz z odtworzeniem pasa drogowego odc. Miedwieżyki - gr. pow. 3098,80m | km | 3.0988
| D.01.03.25 | Karczowanie drzew o średnicy 56-65 cm
2 | KNNR 1 0104-15 | Karczowanie pni o śr. 56-65 cm koparką podsiębierną w gruntach kat.III-IV o normalnej wilgotności wraz z wywiezieniem i utylizacją we wsi Miedwieżyki koło budynku nr 65 (posesja Nr 193) | szt. | 2
| D.01.03.25 | Karczowanie krzaków i podszycia
3 | KNNR 1 0102-06 | Mechaniczne karczowanie krzaków i podszyć rzadkich od 10% do 30% powierzchni wraz z wywiezieniem i utylizacją (w obmiarze uwzględniono podcięcie nawisających konarów drzew nad skrajnią pionowa drogi) przyjęto szacunkowo odc. Miedwieżyki - gr. pow. 3099,00m*2,50*2*0,70/10000 = 1,08 | ha | 1.08
| D.01.03.02 | Rozebranie słupków do znaków drogowych
4 | KNNR 6 0808-08 | Rozebranie słupków do znaków wraz z wywiezieniem materiałów z rozbiórki w miejsce wskazane przez zamawiającego odc. Miedwieżyki - gr. pow. 5szt. | szt | 5
| D.01.03.02 | Zdjęcie tarcz znaków drogowych
5 | KNNR 6 0702-08 | Pionowe znaki drogowe - zdjęcie znaków lub drogowskazów wraz z wywiezieniem materiałów z rozbiórki w miejsce wskazane przez zamawiającego odc. Miedwieżyki - gr. pow. 7szt. | szt. | 7
| D.01.03.02 | Rozebranie przepustów z rur betonowych
6 | KNR 2-31 0816-02 | Rozebranie przepustów rurowych - rury betonowe o śr. 50 cm wraz z wywiezieniem materiałów z rozbiórki w miejsce wskazane przez zamawiającego fi 60cm w km rob. 0+551,50 o dł. 8,00m fi 60cm w km rob. 0+664,91 o dł. 9,50m fi 80cm w km rob. 2+755,66 o dł. 8,00m | m | 25.5
| D.01.03.04 | Przebudowa linii.
7 | S-215 1000-04 | Rurociągi z PCW Arot 110 PS (dwudzielna) o śr. 110 mm jako zabezpieczenie kabla telefonicznego 160,00m (kabel telefoniczny przejścia poprzeczne oraz pod zjazdami) | m | 160
Razem roboty przygotowawcze:
| D.02.00.00 | ROBOTY ZIEMNE
| D.02.01.01 | Roboty ziemne poprzeczne
8 | KNNR 1 0202-02 | Roboty ziemne wykonywane koparkami podsiębiernymi o poj.łyżki 0.15 m3 w gr.kat. III z transp.urobku na odl.do 1 km sam.samowyład. wraz z profilowaniem i zagęszczaniem gruntu w nasypie odc. Miedwieżyki - granica powiatu hajnowskiego wg tabeli: 2385,00m3 Razem: 2385,00m3 - 66,49m3 (objętość poszerzenia podbudowy we wsi Miedwieżyki na dł. istn. naw. bruk. 664,91*0,25*0,2*2) = 2318,51m3 | m3 | 2318.51
Razem roboty ziemne:
| D.03.00.00 | ODWODNIENIE KORPUSU DROGOWEGO
| D.03.01.01 | Wykonanie ścianek czołowych przepustów fi 60 cm
9 | KNNR 1 0207-02 | Wykopy jamiste o głęb.do 3.0 m wyk.na odkład koparkami podsiębiernymi o poj.łyżki 0.15 - 0.25 m3 w gr.kat. III, wyk.wykopów pod przepust 3,00x0,80x1,00x4szt.=9,60 m3 | m3 | 9.6
10 | KNR 2-33 0207-06 | Przygotowanie zbrojenia na budowie podpory słupowe i przyczółki - pręty o śr. 10-14 mm obmiar wg wykazu zbrojenia | t | 0.15
11 | KNR 2-33 0208-06 | Montaż zbrojenia podpory słupowe i przyczółki - pręty o śr. 10-14 mm | t | 0.15
12 | KNR 2-33 0209-03 | Betonowanie przy użyciu żurawia konstrukcji zbrojonych - płyty,ławy i stopy fundamentowe fi 60cm w km rob. 0+551,50 o dł. 11,00m fi 60cm w km rob. 0+664,91 o dł. 10,00m ława: 2,60*0,8*0,55 = 1,14m3*4szt. = 4,56m3 ścianka: 1,36*0,37*2,40*4szt. = 4,83m3 | m3 | 9.39
13 | KNNR 1 0210-05 | Zasypanie wykop.fund.podłużnych,punktowych,rowów,wykopów obiektowych spycharkami z zagęszcz.mechanicznym ubijakami (gr.warstwy w stanie luźnym 25 cm) - kat.gr. III-IV 9,60m3 (z wykopu) - 4,56m3 (objętośc ławy betonowej pod murem) = 5,04m3 (nadmiar rozplantowac w miejscu) | m3 | 5.04
| D.03.01.01.21 | .Prefabrykowane przepusty drogowe, rurowe,jednotorowe fi 60cm
14 | KNNR 1 0210-03 | Wykopy oraz przekopy o głęb.do 3.0 m wyk.na odkład koparkami podsiębiernymi o poj.łyżki 0.25 - 0.60 m3 w gr.kat. III-IV przepusty fi 60cm w km rob. 0+551,50 o dł. 11,00m fi 60cm w km rob. 0+664,91 o dł. 10,00m 1,0m*0,80m*21,00m=16,80m3 | m3 | 16.8
15 | KNNR 6 0605-01 | Ławy fundamentowe żwirowe pod przepusty o średn 60cm w km: wg. wyliczeń 0,34*0,76*21,00m = 5,43m3 | m3 | 5.43
16 | KNNR 6 0605-08 | Przepusty rurowe - rury betonowe o średnicy 60 cm fi 60cm w km rob. 0+551,50 o dł. 11,00m fi 60cm w km rob. 0+664,91 o dł. 10,00m | m | 21
17 | KNNR 1 0214-07 | Zasypanie wykop.fund.podłużnych,punktowych,rowów,wykopów obiektowych spycharkami z zagęszcz.mechanicznym walcami (gr.warstwy w stanie luźnym 25 cm) - kat.gr. III-IV 16,80m3(wykop) - 9,52m3 (objętość rur, rozplantować w miejscu) = 7,28m3 | m3 | 7.28
| D.03.01.01 | Wykonanie ścianek czołowych przepustów fi 80 cm
18 | KNNR 1 0207-02 | Wykopy jamiste o głęb.do 3.0 m wyk.na odkład koparkami podsiębiernymi o poj.łyżki 0.15 - 0.25 m3 w gr.kat. III, wyk.wykopów pod przepust 2,60x0,80x1,80x2szt.=7,49 m3 | m3 | 7.49
19 | KNR 2-33 0207-06 | Przygotowanie zbrojenia na budowie podpory słupowe i przyczółki - pręty o śr. 10-14 mm obmiar wg wykazu zbrojenia | t | 0.09
20 | KNR 2-33 0208-06 | Montaż zbrojenia podpory słupowe i przyczółki - pręty o śr. 10-14 mm | t | 0.09
21 | KNR 2-33 0209-03 | Betonowanie przy użyciu żurawia konstrukcji zbrojonych - płyty,ławy i stopy fundamentowe fi 80cm w km rob. 2+755,66 o dł. 10,00m ława: 2,40*0,8*0,60 = 1,15m3*2szt. = 2,30m3 ścianka: 1,80*0,37*2,40 = 1,60*2szt. = 3,20m3 | m3 | 5.5
22 | KNNR 1 0210-05 | Zasypanie wykop.fund.podłużnych,punktowych,rowów,wykopów obiektowych spycharkami z zagęszcz.mechanicznym ubijakami (gr.warstwy w stanie luźnym 25 cm) - kat.gr. III-IV 7,49m3 (z wykopu) - 2,30m3 (objętośc ławy betonowej pod murem) = 5,19m3 (nadmiar rozplantowac w miejscu) | m3 | 5.19
| D.03.01.01.22 | Prefabrykowane przepusty drogowe, rurowe,jednotorowe fi 80 cm w km rob. 6+458
23 | KNNR 1 0210-03 | Wykopy oraz przekopy o głęb.do 3.0 m wyk.na odkład koparkami podsiębiernymi o poj.łyżki 0.25 - 0.60 m3 w gr.kat. III-IV fi 80cm w km rob. 2+755,66 o dł. 10,00m 1,30m*1,00m*10,00m=13,00m3 | m3 | 13
24 | KNNR 6 0605-01 | Ławy fundamentowe żwirowe pod przepusty o średn 80cm w km: wg. wyliczeń 0,42*1,04*10,00m = 4,37m3 | m3 | 4.37
25 | KNR 2-33 0601-02 | Części przelotowe prefabrykowanych przepustów drogowych rurowych jednootworowych z rur o śr. 80 cm fi 80cm w km rob. 2+755,66 o dł. 10,00m | m | 10
26 | KNNR 1 0214-07 | Zasypanie wykop.fund.podłużnych,punktowych,rowów,wykopów obiektowych spycharkami z zagęszcz.mechanicznym walcami (gr.warstwy w stanie luźnym 25 cm) - kat.gr. III-IV 13,00m3(wykop) - 7,23m3 = 5,77m3 (nadmiar rozplantować w miejscu) | m3 | 5.77
| D.03.01.03 | Wykonanie umocnienia wlotu i wylotu przepustu
27 | KNKRB 6 0202-04 | Nawierzchnia z brukowca z kamienia narzutowego lub łamanego o wys. 16-20 cm na podsypce cementowo-piaskowej. Umocnienie wlotu i wylotu przepustu 3szt. * 70,0m2 (przyjęto szacunkowo) = 210,00m2 | m2 | 210
Razem odwodnienie korpusu drogowego:
| D.04.00.00. | PODBUDOWY
| D. 04.01.01.03 | Wykonanie koryta mechanicznie wraz z profilowaniem i zagęszczaniem podłoża w gr. kat. I-VI gł. koryta21-30 cm.
28 | KNNR 6 0101-02 | Koryta wykonywane mechanicznie gł. 30 cm w gruncie kat. II-VI odc. Miedwieżyki - gr. powiatu 664,91m*0,25m*2str. = 332,45m2 zatoka autobusowa 114,00m2 rozjazdy: 30,00m2 poszerzenie na łukach: W2 (35cm str. L+P, PP 15m) - 29,55m2 W12 - (35cm str. L+P, PP 15m) - 35,36m2 W14 - (35cm str. L+P, PP 15m) - 35,36m2 przy przebudowie przepustow: fi 60cm w km rob. 0+551,50 o dł. 11,00m; 6,00m*1,00m = 6,00m2 fi 60cm w km rob. 0+664,91 o dł. 10,00m; 6,00m*1,00m = 6,00m2 fi 80cm w km rob. 2+755,66 o dł. 10,00m; 5,00m*1,20m = 6,00m2 | m2 | 594.72
| D.04.03.01 | Oczyszczenie warstw konstrukcyjnych
29 | KNNR 6 1005-06 | Oczyszczenie mechaniczne nawierzchni drogowych brukowcowych odc. Miedwieżyki - gr. powiatu 664,91m*6,00m*0,50 = 1994,73m2 | m2 | 1994.73
| D.04.04.01 | Wykonanie podbudowy z kruszywa stabilizowanego mechanicznie
30 | KNNR 6 0113-02 | Podbudowa z kruszywa naturalnego z dodatkiem 35% kruszyw łamanych gr. 20 cm km i obmiar z pozycji – koryto | m2 | 594.72
| D. 04.08.03 | Wyrównanie podbudowy kruszywem naturalnym z dodatkiem 35% łamanego stabilizowanym mech
31 | KSNR 6 1301-03 | Wyrównanie podbudowy kruszywem naturalnym z dodatkiem 35% łamanego stabilizowanym mech. - wg. wyliczeń odc. Miedwieżyki - gr. powiatu 0+000 - 0+820; 820,00m*6,20m = 5084,00m2 0+820 - 0+870; 50,00m*5,70m = 285,00m2 0+870 - 3+098,80; 2228,80m*5,20m = 11589,76m2 RAZEM: 16958,76m2 * 0,20m (średnia grubość) = 3391,75m3 | m3 | 3391.75
Razem podbudowa:
| D.05.00.00. | NAWIERZCHNIA
| D.05.03.05.09 | Wykonanie nawierzchni z betonu asfaltowego, warstwa wiążąca gr. w-wy 5 cm. na ruch KR1
32 | KNNR 6 0308-02 | Nawierzchnie z mieszanek mineralno-bitumicznych asfaltowych o grubości 5 cm (warstwa wiążąca) wraz z transportem mieszanki, oczyszczeniem i skropieniem emulsją asfaltową oraz z wykonaniem niezbędnych połączeń z istniejącą nawierzchnią. odc. Miedwieżyki - gr. powiatu 0+000 - 0+820; 820,00m*6,09m = 4993,80m2 0+820 - 0+870; 50,00m*5,59m = 279,50m2 0+870 - 3+098,80; 2228,80m*5,09m = 11344,59m2 zatoka autobusowa 114,00m2 rozjazdy: 30,00m2 poszerzenie na łukach: W2 (35cm str. L+P, PP 15m) - 29,55m2 W12 - (35cm str. L+P, PP 15m) - 35,36m2 W14 - (35cm str. L+P, PP 15m) – 35,36m2 | m2 | 16862.16
| D.05.03.05.12 | Wykonanie nawierzchni z betonu asfaltowego, warstwa ścieralna gr. w-wy 4 cm. na ruch KR1
33 | KNNR 6 0309-02 | Nawierzchnie z mieszanek mineralno-bitumicznych asfaltowych o grubości 4 cm (warstwa ścieralna) wraz z transportem mieszanki, oczyszczeniem i skropieniem emulsją asfaltową oraz z wykonaniem niezbędnych połączeń z istniejącą nawierzchnią. odc. Miedwieżyki - gr. powiatu 0+000 - 0+820; 820,00m*6,00m = 4920,00m2 0+820 - 0+870; 50,00m*5,50m = 275,00m2 0+870 - 3+098,80; 2228,80m*5,00m = 11144,00m2 zatoka autobusowa 114,00m2 rozjazdy: 30,00m2 poszerzenie na łukach: W2 (35cm str. L+P, PP 15m) - 29,55m2 W12 - (35cm str. L+P, PP 15m) - 35,36m2 W14 - (35cm str. L+P, PP 15m) – 35,36m2 | m2 | 16583.27
Razem nawierzchnia:
| D.06.00.00. | ROBOTY WYKOŃCZENIOWE
| D.06.01.10 | Wykonanie poboczy z pospółki
34 | KNNR 6 0112-05 | Wykonanie poboczy z pospółki gr. 10cm zagęszczane mechanicznie odc. Miedwieżyki - gr. pow. 3098,80m*1,50m*2str. = 9296,40m2 wjazdy i rozjazdy: 1265,50m2 | m2 | 10561.9
| D.06.01.01.01 | Umocnienie skarp
35 | KNNR 1 0503-01 | Plantowanie (obrobienie na czysto) skarp i dna wykopów wykonywanych ręcznie w gruntach kat.I-III wg. tabeli objetości robót ziemnych: 3098,80m *1,50m*2str. = 9296,40m2 | m2 | 9296.4
| D.06.02.01 | Przepusty pod zjazdami(przebudowa)
36 | KNNR 1 0307-01 | Wykopy liniowe o szerokości 0,8-2,5 m i głębokości do 1,5 m o ścianach pionowych w gruntach suchych kat. I-II fi 30 cm 90,00m*0,80*1,00 = 72,00m3 | m3 | 72
37 | KNNR 6 0605-06 | Przepusty rurowe pod zjazdami - rury betonowe o średnicy 30 cm zjazdy w/g wykazu zjazdów: odc. Miedwieżyki - gr. pow. 90,00m | m | 90
38 | KNNR 6 0605-01 | Przepusty rurowe pod zjazdami - ławy fundamentowe żwirowe gr. 10cm fi 30cm: 90,00mx0,5x0,1 = 4,50m3 | m3 | 4.5
39 | KNNR 1 0317-01 | Zasypywanie wykopów ze skarpami z przerzutem na odl.do 3 m z zagęszczeniem ; kat.gr. I-III zasypanie wykopu po rurach fi 40 cm z wykopu 72,00m3 - 14,95m3 (objętość rur-rozplantować w miejscu)=57,05m3 | m3 | 57.05
| D.03.01.01 | Wykonanie ścianek czołowych przepustów wraz z fundamentami.
40 | KNR 2-02 0120-04 | Ścianki czołowe: odc. Miedwieżyki - gr. pow. 1. przy zjazdach fi 30cm (budowa murków) z bloczków 25x14x25cm. wymiary: 1,00m*1,20m*30szt = 36,00m2 | m2 | 36
41 | KNR 2-33 0606-01 | Wykonanie fundamentu pod ściankę z bloczków betonowych w/g wyliczeń 1. przy przepuście fi 30cm pod zjazdami wymiary: 0,20m*0,3m*1,50m*30szt=2,70m3 | m3 | 2.7 | 500 | 1350
Razem roboty wykończeniowe:
| D.07.00.00 | OZNAKOWANIE
| D.07.02.01.02 | Oznakowanie pionowe
42 | KNNR 6 0702-01 | Pionowe znaki drogowe - słupki z rur stalowych odc. Miedwieżyki - gr. pow. 9szt. | szt | 9
| D.07.02.11 | Ustawienie pionowych znaków drogowych
43 | KNNR 6 0702-04 | Pionowe znaki drogowe - znaki zakazu, nakazu, ostrzegawcze i informacyjne o pow. do 0.3 m2 wg. projektu stałej organizacji ruchu odc. Miedwieżyki - gr. pow. 9szt. | szt | 9
| D.07.02.15 | Ustawienie pionowych znaków drogowych
44 | KNNR 6 0702-05 | Pionowe znaki drogowe - znaki zakazu, nakazu, ostrzegawcze i informacyjne o pow. ponad 0.3 m2, obmiar wg projektu organizacji ruchu drogowego odc. Miedwieżyki - gr. pow. 4szt. | szt | 4
| D.07.02.25 | Znaki hektometrowe jako zabezpieczenie przy przepustach
45 | KNNR-W 10 2104-04 | Znaki hektometrowe - słupki hektometrowe jako zabezpieczenie przy przepustach i łukach: odc. Miedwieżyki - gr. pow. 67szt. | szt. | 67
| D.07.05.01 | Bariery ochronne stalowe
46 | KNNR 6 0703-01 | Bariery ochronne stalowe jednostronne o masie 1 m 24 kg wraz z punktowymi elementami odblaskowymi (U-1c) lub pachołkami prowadzącymi (U-1b) umieszczanymi nad barierą ochronną w ilościach przewidzianych w szczegółowych warunkach technicznych dla znaków i sygnałów drogowych oraz urządzeń bezpieczeństwa ruchu drogowego i warunki ich umieszczania na drogach przy przepustach: fi 60cm w km rob. 0+551,50 o dł. 32,00m (str. L+P) fi 60cm w km rob. 0+664,91 o dł. 32,00m (str. L+P) fi 80cm w km rob. 2+755,66 o dł. 88,00m (str. L+P) | m | 152
Razem oznakowanie:
| D.08.00.00. | ELEMENTY ULIC
| D.08.01.00 | Krawężniki betonowe
47 | KNNR 6 0401-03 | Krawężniki betonowe wystające i opuszczone o wymiarach 15x22 i 15x30 cm bez ław na podsypce cementowopiaskowej na zatoce autobusowej str. L, 56,00m | m | 56
48 | KNR 2-31 0402-04 | Ława pod krawężniki betonowa z oporem km.j/w - 56,00m*0,0617m3 = 3,46m3 | m3 | 3.46
| D.08.02.02 | Chodniki z kostek brukowych betonowych
49 | KNNR 6 0502-02 | Chodniki z kostki brukowej betonowej grubości 6 cm na podsypce cementowo - piaskowej z wypełnieniem spoin piaskiem na zatoce autobusowej str.L, 56,00 m x 2,00 m = 112,00 m2 | m2 | 112
50 | KNNR 6 0105-04 | Warstwy podsypkowe piaskowe zagęszczane mechanicznie o gr.5 cm warstwa dolna obmiar jak w poz.wyżej | m2 | 112
51 | KNNR 6 0105-04 | Warstwy podsypkowe piaskowe zagęszczane mechanicznie o gr.5 cm warstwa górna obmiar jak w poz.wyżej | m2 | 112
| D.08.03.01 | Obrzeża betonowe
52 | KNNR 6 0404-02 | Obrzeża betonowe o wymiarach 20x6 cm na podsypce piaskowej, spoiny wypełnione piaskiem na zatce autobusowej str. L 60,00 m | m | 60
Razem elementy ulic:
RAZEM (netto)
VAT 23%
OGÓŁEM (brutto)
Sporządził : Wykonawca ............................................. ................................................................................................................. (pieczątka i podpis) (podpis upełnomocnionego przedstawiciela Wykonawcy , pieczątka) .......................................... ...................................... ( miejscowość ) ( data )