## 1
KOSZTORYS OFERTOWY
Przebudowa drogi powiatowej Nr 2101B na odcinku Pieczyski-Perlejewo
Lp | Pozycja SST pozycja przedmiaru podstawa wyceny | OPIS ROBÓT | Jedn. Miary | Ilość | Cena jednostkowa (zł) | Wartość (zł)
1 | 2 | 3 | 4 | 5 | 6 | 7
| D.01.00.00. | ROBOTY PRZYGOTOWAWCZE
| D.01.01.01. | Odtworzenie trasy i punktów wysokościowych w terenie równinnym
1 | KNNR 1 0111-01 | Roboty pomiarowe przy liniowych robotach ziemnych - trasa dróg w terenie równinnym wraz z odtworzeniem pasa drogowego w km. rob. 0+000 – 1+777; 1777,00m | km | 1.777
| D.01.02.02 | Zdjęcie warstwy humusu
2 | KNNR 1 0113-01 | Usunięcie warstwy ziemi urodzajnej (humusu) o grubości do 10 cm za pomocą spycharek na odkład: w km rob. 0+000-0+100 100,00m*4,00m*2str=800,00m2 w km rob. 0+100-0+600 500,00m*2,00m*2str.=2000,00m2 w km rob. 0+600-1+100 500,00m*4,00m*2str.=4000,00m2 w km rob. 1+100-1+160 str. L 60,00m*2,00m=120,00m2 w km rob. 1+270-1+575 str. L 305,00m*2,00m=610,00m2 w km rob. 1+600-1+777 str.L 177,00m2*2,00m=354,00m2 Razem: 800,00m2+2000,00m2+4000,00m2+120,00m2+ 610,00m2+354,00m2=7884,00m2 | m2 | 7884
| D.01.03.25 | Karczowanie krzaków i podszycia
3 | KNNR 1 0102-06 | Mechaniczne karczowanie krzaków i podszyć rzadkich od 10% do 30% powierzchni wraz zwywiezieniem i utylizacją (w obmiarze uwzględniono podcięcie nawisających konarów drzew nad skrajnią pionowa drogi) przyjęto szacunkowo 0,05ha. | ha | 0.05
| D.01.03.25 | Usunięcie zadrzewień
4 | KNNR 1 0101-03 | Mechaniczne ścinanie drzew z karczowaniem pni o średnicy 26-35 cm z wywiezieniem dłużyc w miejsce wskazane przez Zamawiającego wg wykazu: 9szt. | szt. | 9
5 | KNNR 1 0101-04 | Mechaniczne ścinanie drzew z karczowaniem pni o średnicy 36-45 cm z wywiezieniem dłużyc w miejsce wskazane przez Zamawiającego wg wykazu: 4szt. | szt. | 4
6 | KNNR 1 0101-05 | Mechaniczne ścinanie drzew z karczowaniem pni o średnicy 46-55 cm z wywiezieniem dłużyc w miejsce wskazane przez Zamawiającego wg wykazu: 3szt. | szt. | 3
7 | KNNR 1 0101-06 | Mechaniczne ścinanie drzew z karczowaniem pni o średnicy 56-65 cm z wywiezieniem dłużyc w miejsce wskazane przez Zamawiającego wg wykazu: 1szt. | szt. | 1
8 | KNNR 1 0101-07 | Mechaniczne ścinanie drzew z karczowaniem pni o średnicy 76-85 cm z wywiezieniem dłużyc w miejsce wskazane przez Zamawiającego wg wykazu: 2szt. | szt. | 2
| D.01.03.02 | Rozebranie nawierzchni bitumicznej.
9 | KNNR 6 0802-04 | Rozebranie nawierzchni z mas mineralno-bitumicznych mechanicznie z wywiezieniem gruzu w miejsce wskazane przez Zamawiającego wg obmiaru graficznego 60,00m2+50,40m2=110,40m2 | m2 | 110.4
10 | KNR 4-04 1103- 04 | Wywiezienie gruzu z rozbiórki naw. bitumicznej przy mechanicznym załadowaniu i wyładowaniu samochodem samowyladowczym na odleg. 1 km 60,00m2*0,08m = 4,80m3 | m3 | 4.8
| D.01.03.02 | Rozebranie przepustów z rur betonowych
11 | KNR 2-31 0816- 01 | Rozebranie przykanalika - rury betonowe o śr. 40 cm w km rob. 1+326,80 z wywiezieniem gruzu w miejsce wskazane przez Zamawiającego dł. 9,00 | m | 9
12 | KNR 4-04 1103-04 | Wywiezienie gruzu z rozbiorki przepustów rurowych - rury betonowe i ścianki czołowe przy mechanicznym załadowaniu i wyładowaniu samochodem samowyladowczym na odleg. 5 km W MIEJSCE WSKAZANE PRZEZ ZAMIAWIAJĄCEGO wg. obliczeń 0,18m3/mb * 9,00mb = 1,62m3 | m3 | 1.62
| D.01.03.02 | Rozebranie przepustów z rur betonowych
13 | KNR 2-31 0816- 03 | Rozebranie przepustów rurowych - rury betonowe o śr. 60 cm z wywiezieniem gruzu w miejsce wskazane przez Zamawiającego przepust fi 60 w km rob. 0+86,50 dł. 9,00m przepust fi 60 w km rob. 1+098,70 dł. 9,00m | m | 18
14 | KNR 4-04 1103- 04 | Wywiezienie gruzu z rozbiorki przepustów rurowych - rury betonowe i ścianki czołowe przy mechanicznym załadowaniu i wyładowaniu samochodem samowyladowczym na odleg. 5 km W MIEJSCE WSKAZANE PRZEZ ZAMIAWIAJĄCEGO wg. obliczeń 0,18m3/mb * 18,00mb = 3,24m3 | m3 | 3.24
| D.01.03.02 | Rozebranie krawężników betonowych
15 | KNNR 6 0806-02 | Rozebranie krawężników betonowych na podsypce cementowo- piaskowej z wywiezieniem gruzu w miejsce wskazane przez Zamawiającego w km rob. 0+100-0+600 500,00m*2str.=1000,00m w km rob 1+267-1+523 str. L 256,00m*1str.=256,00m w km rob. 1+565-1+777 str. L 212,00m*1str.=212,00m Razem:1468,00m | m | 1468
16 | KNR 4-04 1103- 04 | Wywiezienie gruzu z rozbiorki z wymienionych elementów j.w. przy mechanicznym załadowaniu i wyładowaniu samochodem samowyladowczym na odleg. 1 km w miejsce wskazane przez Zamawiającego 1468,00m*(0,15m*0,3m) = 66,06m3 | m3 | 66.06
| D.01.03.02 | Rozebranie nawierzchni z kostki brukowej betonowej na zjazdach
17 | KNR 2-31 0805- 01 | Rozebranie nawierzchni z kostki betonowej o wysokości 8 cm na podsypce piaskowej przyjeto szacunkowo: 150,00m | m2 | 150
18 | KNR 4-04 1103- 04 | Wywiezienie gruzu z rozbiorki z wymienionych elementów j.w. przy mechanicznym załadowaniu i wyładowaniu samochodem samowyladowczym na odleg. 1 km w miejsce wskazane przez Zamawiającego 150.00m2*0,08m=12,00m3 | m3 | 12
| D.01.03.02 | Rozebranie nawierzchni betonowych na wjazdach
19 | KNNR 6 0805-02 | Rozebranie nawierzchni betonowej gr. 15 cm przyjeto szacunkowo:100,00m2 | m2 | 100
20 | KNR 4-04 1103-04 | Wywiezienie gruzu z rozbiorki z wymienionych elementów j.w. przy mechanicznym załadowaniu i wyładowaniu samochodem samowyladowczym na odleg. 1 km w miejsce wskazane przez Zamawiającego 100,00m2*0,15m =15,00m3 | m3 | 15
| D.01.03.02 | Demontaż znaków drogowych
21 | KNNR 6 0702-08 | Pionowe znaki drogowe - demontaż znaków drogowych do 0,3m2 - 8szt. ponad 0,3m2 - 5szt. do 0,3m2 - 2szt. ponad 0,3m2 - 2szt. ( do przestawienia) | szt. | 17
22 | KNNR 6 0808-08 | Rozebranie słupków do znaków rozebranie słupków do przestawienia: 3szt. do demontażu: 8szt. | szt. | 11
Razem roboty przygotowawcze: | 0113-01
| D.02.00.00. | ROBOTY ZIEMNE
| D.02.01.01 | Roboty ziemne poprzeczne
23 | KNNR 1 0202-02 | Roboty ziemne wykonywane koparkami podsiębiernymi o poj.łyżki 0.15 m3 w gr.kat. III z wbudowaniem ( z profilowaniem i zagęszczaniem ) w miejscu. wg tabeli robót ziemnych: 213,59m3 | m3 | 213.59
| D.02.01.01 | Wykonanie wykopów z gr. kat. I-V z transportem na odl. do 1 km. (odkład)
24 | KNNR 1 0202-02 | Roboty ziemne wykonywane koparkami podsiębiernymi o poj.łyżki 0.15 m3 w gr.kat. III z transp.urobku na odl.do 5 km sam.samowyład. wg tabeli robót ziemnych: 1396,62m3 - 788,40m3 (odhumusowanie) = 608,22m3+ 30,00m2 (50mb*3szt*0,2m3/mb oczyszczenie wlotu i wylotu przepustów)=638,22m3 | m3 | 638.22
| D. 02.01.01 | Wykonywanie wykopów z gr. kat. I-V (z wbudowaniem w nasyp z transportem na odl. 1 km)
25 | KNNR 1 0202-02 | Roboty ziemne wykonywane koparkami podsiębiernymi o poj.łyżki 0.15 m3 w gr.kat. III z transp.urobku na odl.do 1 wraz z profilowaniem i zagęszczaniem w nasypie km sam.samowyład.w/g tabeli objętości robót ziemnych 9,56m3 | m3 | 9.56
Razem roboty ziemne:
| D.03.00.00. | ODWODNIENIE KORPUSU DROGOWEGO
| D. 03.01.00.151 | Wykonanie ścianek czołowych przepustów wraz z fundamentami przykanalik fi 30cm
26 | KNR 2-02 0120- 04 | Ścianki czołowe: 1. przy przykanaliku fi 30cm (budowa murków) z bloczków 25x14x25cm. w km rob. 1+326,80 wymiary: 1,50m*1,50m*1str.= 2,25m2 | m2 | 2.25
27 | KNR 2-33 0606- 01 | Wykonanie fundamentu pod ściankę z bloczków betonowych w/g wyliczeń 1. przy przykanaliku fi 30cm w km rob. 1+326,80 wymiary: 0,20m*0,50m*1,70m*1str. = 0,17m3 | m3 | 0.17
| D. 03.01.01.21. | Prefabrykowane przepusty drogowe, rurowe,jednotorowe fi 30cm przykanalik
28 | KNNR 1 0210-03 | Wykopy oraz przekopy o głęb.do 3.0 m wyk.na odkład koparkami podsiębiernymi o poj.łyżki 0.25 - 0.60 m3 w gr.kat. III-IV 1,0m*0,80m*9,50m = 7,60m3 | m3 | 7.6
29 | KNNR 6 0605-01 | Ławy fundamentowe betonowe pod przykanalik fi 30cm w km rob. 1+326,80 wg. wyliczeń 0,44m*0,12m*9,50m = 0,50m3 | m3 | 0.5
30 | KNNR 6 0605-06 | Przykanalik - rury betonowe o średnicy 30 cm w km rob. 1+326,80 dł. 9,50m | m | 9.5
31 | KNNR 1 0214-07 | Zasypanie wykop.fund.podłużnych,punktowych,rowów, wykopów obiektowych spycharkami z zagęszcz.mechanicznym walcami (gr.warstwy w stanie luźnym 25 cm) - kat.gr. III-IV 7,60m3(wykop) - 3,05m3 (objętość rur, rozplantować w miejscu) = 4,55m3 | m3 | 4.55
| D. 03.01.01.161. | Wykonanie ścianek czołowych przepustów fi 60 cm
32 | KNNR 1 0207-02 | Wykopy jamiste o głęb.do 3.0 m wyk.na odkład koparkami podsiębiernymi o poj.łyżki 0.15 - 0.25 m3 w gr.kat. III, wyk.wykopów na przepustach fi 60cm w km rob. 0+086,50 o dł. 9,50m fi 60cm w km rob. 1+098,70 o dł. 10,50m 3,50m*0,80m*1,00m*2str.*2szt.=11,20m3 | m3 | 11.2
33 | KNR 2-33 0207- 06 | Przygotowanie zbrojenia na budowie podpory słupowe i przyczółki - pręty o śr. 10-14 mm obmiar wg wykazu zbrojenia 0,094t*2szt.(przepusty)=0,188t | t | 0.19
34 | KNR 2-33 0208- 06 | Montaż zbrojenia podpory słupowe i przyczółki - pręty o śr. 10-14 mm 0,094t*2szt.(przepusty)=0,188t | t | 0.19
35 | KNR 2-33 0209- 03 | Betonowanie przy użyciu żurawia konstrukcji zbrojonych - płyty,ławy i stopy fundamentowe fi 60cm w km rob. 0+086,50 o dł. 9,50m fi 60cm w km rob. 1+098,70 o dł. 10,50m ława: 2,80m*0,8m*0,55m = 1,23m3*2str.*2szt. =4,92m3 ścianka: 1,20m*0,37m*2,60m*2str.*2szt. = 4,62m3 | m3 | 9.54
36 | KNNR 1 0210-05 | Zasypanie wykop.fund.podłużnych,punktowych,rowów, wykopów obiektowych spycharkami z zagęszcz.mechanicznym ubijakami (gr.warstwy w stanie luźnym 25 cm) - kat.gr. III-IV 11,20m3 (z wykopu) - 4,92m3 (objętośc ławy betonowej pod murem) = 6,28m3 (nadmiar rozplantowac w miejscu) | m3 | 6.28
| D.03.01.01.21. | Prefabrykowane przepusty drogowe, rurowe, jednootworowe fi 60cm
37 | KNNR 1 0210-03 | Wykopy oraz przekopy o głęb.do 3.0 m wyk.na odkład koparkami podsiębiernymi o poj.łyżki 0.25 - 0.60 m3 w gr.kat. III-IV w km rob. 0+086,50 fi 60 1,0m*0,80m*9,50m = 7,60m3 w km rob. 1+098,70 fi 60 1,0m*0,80m*10,50m = 8,40m3 | m3 | 16
38 | KNNR 6 0605-01 | Ławy fundamentowe betonowe pod przepusty o średn 60cm w km: wg. wyliczeń 0,34m*0,76m*9,50m = 2,46m3 0,34m*0,76m*10,50m = 2,72m3 | m3 | 5.18
39 | KNNR 6 0605-08 | Przepusty rurowe - rury żelbetowe o średnicy 60 cm fi 60cm w km rob. 0+086,50 o dł. 9,50m fi 60cm w km rob. 1+098,70 o dł 10,50m | m | 20
40 | KNNR 1 0214-07 | Zasypanie wykop.fund.podłużnych,punktowych,rowów, wykopów obiektowych spycharkami z zagęszcz.mechanicznym walcami (gr.warstwy w stanie luźnym 25 cm) - kat.gr. III-IV 16,00m3(wykop) - 7,26m3 (objętość rur, rozplantować w miejscu) = 8,74m3 | m3 | 8.74
| D.03.02.02 | Prefabrykowane przepusty drogowe, rurowe, jednootworowe fi 60cm
41 | KNNR 1 0212-02 | Wykopy jamiste o głęb.do 3.0 m wyk.na odkład z transp.urobku na odl.do 1 km sam.samowyład. 1,00m*0,60m*1,00m*2szt. = 1,20m3 | m3 | 1.2
42 | KNNR 4 1424-02 | Studzienki ściekowe uliczne betonowe o śr.500 mm bez osadnika osadnikiem bez syfonu 2szt. | szt. | 2
43 | KNNR 4 1410-02 | Podłoża betonowe o grubości 10 cm 0,05m3/szt. * 2szt. = 0,10m3 | m3 | 0.1
44 | KNNR 1 0318-02 | Zasypywanie wykopów o ścianach pionowych o szerokości 0.8-2.5 m i głęb.do 1.5 m - dowóz gruntu II kat. (piasek) 1,20m3 - 0,68m3 (objetość rur) = 0,52m3 | m3 | 0.52
Razem odwodnienie korpusu drogi:
| D.04.00.00. | PODBUDOWA
| D. 04.01.01 | Wykonanie koryta mechanicznie wraz z profilowaniem i zagęszczaniem podłoża w gr. kat. I-VI gł. koryta 30 cm
45 | KNNR 6 0101-03 | Koryta wykonywane mechanicznie gł. 30-40cm cm w gruncie kat. II-VI str.L w km rob. 0+050 25,00m*0,50m=12,50m2 w km rob.0+100-0+125 25,00m*0,95 (średnio) =23,75m2 w km rob. 0+200 12,50m*0,30m=3,75m2 w km rob. 0+250-0+350 100,00m*1,42(średnio)=142,00m2 w km rob. 0+500 12,50m*3,00m=37,50m2 w km rob. 0+600 12,50m*3,00=37,50m2 w km rob. 0+650-0+700 50,00m*0,65m(średnio)=32,50m2 w km rob. 0+775-0+900 125,00m*1,57(średnio)=196,25m2 w km rob. 1+025-1+075 50,00m*1,52m=76,00m2 w km rob.1+125-1+150 25,00m*1,00m=25,00m2 str. P w km rob. 0+050 25,00m*0,65m=16,25m2 w km rob.0+100 25,00m*0,65m=16,25m2 w km rob. 0+150-300 150,00m*1,04m(średnio)=156,00m2 w km rob. 0+325 25,00m*0,30m=7,50m2 w km rob. 0+375-0+500 125,00m*0,60m(średnio)=75,00m2 w km rob. 0+550-0+700 150,00m*0,82m(średnio)=123,00m2 w km rob.0+775-0+825 50,00m*0,65m(średnio)=32,50m2 w km rob.0+850-0+900 50,00m*1,04m=52,00m2 w km rob. 1+025-1+075 50,00m*2,20m=110,00m2 str. L i P w km rob. 0+925-1+000 75,00m*6,15m=461,25m2 na zjazdach bitumiczych wg obiaru graficznego: 504,00m2 Razem:2140,50m2 | m2 | 2140.5
| D.04.04.01/04.04.02 | Wykonanie podbudowy warstwa dolna, z kruszywa stabilizowanego mechanicznie.
46 | KNNR 6 0113-02 | Warstwa dolna podbudowy z kruszywa naturalnego z dodatkiem 35% kruszyw łamanych gr. 20 cm str.L w km rob. 0+050 25,00m*0,50m=12,50m2 w km rob.0+100-0+125 25,00m*0,95 (średnio) =23,75m2 w km rob. 0+200 12,50m*0,30m=3,75m2 w km rob. 0+250-0+350 100,00m*1,42(średnio)=142,00m2 w km rob. 0+500 12,50m*3,00m=37,50m2 w km rob. 0+600 12,50m*3,00=37,50m2 w km rob. 0+650-0+700 50,00m*0,65m(średnio)=32,50m2 w km rob. 0+775-0+900 125,00m*1,57(średnio)=196,25m2 w km rob. 1+025-1+075 50,00m*1,52m=76,00m2 w km rob.1+125-1+150 25,00m*1,00m=25,00m2 str. P w km rob. 0+050 25,00m*0,65m=16,25m2 w km rob.0+100 25,00m*0,65m=16,25m2 w km rob. 0+150-300 150,00m*1,04m(średnio)=156,00m2 w km rob. 0+325 25,00m*0,30m=7,50m2 w km rob. 0+375-0+500 125,00m*0,60m(średnio)=75,00m2 w km rob. 0+550-0+700 150,00m*0,82m(średnio)=123,00m2 w km rob.0+775-0+825 50,00m*0,65m(średnio)=32,50m2 w km rob.0+850-0+900 50,00m*1,04m=52,00m2 w km rob. 1+025-1+075 50,00m*2,20m=110,00m2 str. L i P w km rob. 0+925-1+000 75,00m*6,15m=461,25m2 na zjazdach bitumiczych wg obiaru graficznego: 504,00m2 na przepustach fi 60 w km rob.0+086,50, 1+098,70 i przykanaliku fi 30 w km rob.1+326,80 6,15m*1,00m=6,15m2 6,15m*1,00m=6,15m2 7,00m*1,00m=7,00m2 Razem:2159,80m2 | m2 | 2159.8
| D.04.04.01/04.04.02 | Wykonanie podbudowy warstwa górna z kruszywa stabilizowanego mechanicznie
47 | KNNR 6 0113-05 | Warstwa górna podbudowy z kruszywa naturalnego z dodatkiem 35% kruszyw łamanych gr. 10 cm str.L w km rob. 0+050 25,00m*0,50m=12,50m2 w km rob.0+100-0+125 25,00m*0,95 (średnio) =23,75m2 w km rob. 0+200 12,50m*0,30m=3,75m2 w km rob. 0+250-0+350 100,00m*1,42(średnio)=142,00m2 w km rob. 0+500 12,50m*3,00m=37,50m2 w km rob. 0+600 12,50m*3,00=37,50m2 w km rob. 0+650-0+700 50,00m*0,60m(średnio)=30,00m2 w km rob. 0+775-0+900 125,00m*1,52(średnio)=190,00m2 w km rob. 1+025-1+075 50,00m*1,47m(średnio)=73,50m2 w km rob.1+125-1+150 25,00m*0,95m(średnio)=23,75m2 str. P w km rob. 0+050 25,00m*0,60m=15,00m2 w km rob.0+100 25,00m*0,60m=15,00m2 w km rob. 0+150-300 150,00m*0,99m(średnio)=148,50m2 w km rob. 0+325 25,00m*0,30m=7,50m2 w km rob. 0+375-0+500 125,00m*0,55m(średnio)=68,75m2 w km rob. 0+550-0+700 150,00m*0,77m(średnio)=115,50m2 w km rob.0+775-0+825 50,00m*0,60m(średnio)=30,00m2 w km rob.0+850-0+900 50,00m*1,04m=52,00m2 w km rob. 1+025-1+075 50,00m*2,20m=110,00m2 str. L i P w km rob. 0+925-1+000 75,00m*6,10m=457,50m2 na zjazdach bitumiczych wg obiaru graficznego: 504,00m2 na przepustach fi 60 w km rob.0+086,50, 1+098,70 i przykanaliku fi 30 w km rob.1+326,80 6,10m*1,00m=6,10m2 6,10m*1,00m=6,10m2 7,00m*1,00m=7,00m2 Razem: 2116,70m2 | m2 | 2116.7
| D.04.04.01/04.04.02 | Wykonanie podbudowy z kruszywa stabilizowanego mechanicznie
48 | KNNR 6 0113-06 | Warstwa podbudowy z kruszywa naturalnego z dodatkiem 35% kruszywa łamanego gr. 15 cm zjazdy z kostki brukowej betonowej: 509,00m2 na zatoce autobusowej: 112,00m2 | m2 | 621
| D.04.08.01 | Wyrównanie podbudowy mieszanką mineralno – asfaltową
49 | KNR 2-31 0108-02 | Wyrównanie istniejącej podbudowy mieszanką mineralno-asfaltową z wbudowaniem mechanicznym wg tabeli wyrównań mieszanką mineralno-asfaltową 192,27m3 192,27m3*2,40= 461,45t + 138,44t (+30% na wyrównanie istn. nawierzchni bitumicznej do likwidacji nierówności międzyprzekrojowych) = 599,89t | t | 599.89
Podbudowa z betonu C8/10 gr. 15cm
50 |  | Wykonanie podbudowy z betonu C8/10 gr. 15cm 015,m*50,40m2=7,56m3 | m3 | 7.56
Razem podbudowa:
| D.05.00.00. | NAWIERZCHNIA
| D.05.03.05 | Wykonanie nawierzchni z betonu asfaltowego, warstwa wiążąca gr. w-wy 4 cm. na ruch KR2
51 | KNNR 6 0308-01 | Nawierzchnie z mieszanek mineralno-bitumicznych asfaltowych o grubości 4 cm (warstwa wiążąca) AC 16W wraz z oczyszczeniem i skropieniem emulsją asfaltową podłoża str.L w km rob. 0+050 25,00m*0,50m=12,50m2 w km rob.0+100-0+125 25,00m*0,95 (średnio) =23,75m2 w km rob. 0+200 12,50m*0,30m=3,75m2 w km rob. 0+250-0+350 100,00m*1,42(średnio)=142,00m2 w km rob. 0+500 12,50m*3,00m=37,50m2 w km rob. 0+600 12,50m*3,00=37,50m2 w km rob. 0+650-0+700 50,00m*0,55m(średnio)=27,50m2 w km rob. 0+775-0+900 125,00m*1,47(średnio)=183,75m2 w km rob. 1+025-1+075 50,00m*1,42m(średnio)=71,00m2 w km rob.1+125-1+150 25,00m*0,90m(średnio)=22,50m2 str. P w km rob. 0+050 25,00m*0,55m=13,75m2 w km rob.0+100 25,00m*0,60m=13,75m2 w km rob. 0+150-300 150,00m*0,94m(średnio)=141,00m2 w km rob. 0+325 25,00m*0,30m=7,50m2 w km rob. 0+375-0+500 125,00m*0,50m(średnio)=62,50m2 w km rob. 0+550-0+700 150,00m*0,72m(średnio)=108,00m2 w km rob.0+775-0+825 50,00m*0,55m(średnio)=27,50m2 w km rob.0+850-0+900 50,00m*1,04m=52,00m2 w km rob. 1+025-1+075 50,00m*2,20m=110,00m2 str. L i P w km rob. 0+925-1+000 75,00m*6,05m=453,75m2 na zjazdach bitumiczych wg obiaru graficznego: 504,00m2 na przepustach fi 60 w km rob.0+086,50, 1+098,70 i przykanaliku fi 30 w km rob.1+326,80 6,05m*1,00m=6,05m2 6,05m*1,00m=6,05m2 7,00m*1,00m=7,00m2 Razem:2074,60m2 | m2 | 2074.6
| D.05.03.05 | Wykonanie nawierzchni z betonu asfaltowego, warstwa ścieralna gr. w-wy 4 cm. na ruch KR2
52 | KNNR 6 0309-02 | Nawierzchnie z mieszanek mineralno-bitumicznych asfaltowych o grubości 4 cm (warstwa ścieralna) AC 11S wraz z oczyszczeniem i skropieniem emulsją podłoża w km rob. 0+000-0+050 50,00m*5,75m(średnio)=28,75m2 w km rob. 0+050-1+000 950,00m*6,00m=5700,00m2 w km rob. 1+000-1+050 50,00m*6,50m=325,00m2 w km rob. 1+050-1+150 100,00m*7,00m=700,00m2 w km rob. 1+150-1+777 627,00m*7,20m(średnio)=4514,40m2 na zjazdach bitumiczych wg obiaru graficznego: 504,00m2 Razem: 11772,15m2-50,40m2=11721,75m2 | m2 | 11721.75
| D.05.03.23 | Nawierzchnia z kostki brukowej betonowej
53 | KNNR 6 0502-03 | Nawierzchnia z kostki brukowej betonowej grubości 8 cm na podsypce cementowo-piaskowej gr. 5cm z wypełnieniem spoin piaskiem wg wykazu zjazdów: 509,00m2 na zatoce autobusowej: 112,00m2 na przejściu dla pieszych: 50,40m2 | m2 | 671.4
| D.05.03.11 | Frezowanie nawierzchni asfaltowych
54 | KNR AT-03 0101-01 | Roboty remontowe - cięcie piłą nawierzchni bitumicznych na gł. do 5 cm z odwozem urobku w km rob. 0+000-1+125 str. L i P 1125,00m*2str.=2250,00m w km rob. 1+125-1+160 str. L 35,00m w km rob. 1+267-1+523 str. L 265,00m w km rob. 1+565-1+777 str L 212,00m na przepustach fi 60 i przykanaliku fi 30 19,00m*2str.=38,00m P.T. i K.T. 12,50m | m | 2812.5
55 | KNR AT-03 0102-02 | Roboty remontowe - frezowanie nawierzchni bitumicznej o gr. 4 cm z wywozem materiału z rozbiórki na odl. do 5 km wg obmiaru 1502,00m2 | m2 | 1502
Razem nawierzchnia:
| D.06.00.00. | ROBOTY WYKOŃCZENIOWE
| D.06.01.01 | Umocnienie skarp
56 | KNNR 1 0503-01 | Plantowanie (obrobienie na czysto) skarp i dna wykopów wykonywanych ręcznie w gruntach kat.I-III wg. tabeli objetości robót ziemnych: 648,26m2+1250,01m2 = 1898,27m2 | m2 | 1898.27
| D.06.01.01 | Humusowanie i obsianie skarp trawą
57 | KNNR 1 0507-01 | Humusowanie trawnika z obsianiem przy grubości warstwy humusu 10 cm. przyjęto szacunkowo wg projektu zagospodarowania terenu (obmiaru graficzbego): 1340,00m2 | m2 | 1340
| D.06.01.10 | Wykonanie poboczy z pospółki
58 | KNNR 6 0112-05 | Wykonanie poboczy z pospółki z dod. 35% łamanego gr. 10cm zagęszczane mechanicznie wg obmiaru graficznego; 654,00m2 str.L+648,00m2 str. P =1302,00m2 zjazdy żwirowe: 150,00m2 | m2 | 1452
| D.06.01.03 | Nawierzchnia z otoczaków (utwardzone pobocze)
59 | KNKRB 6 0202- 01 | Nawierzchnia z brukowca z kamienia narzutowego lub otoczaków o wys. 16-20 cm na podsypce piaskowej (utwardzenie pobocza) w km rob. 1+453-1+523 wg obmiaru graficznego: 127,00m2 | m2 | 127
| D.06.02.01 | Wykonanie ścianek czołowych przepustów wraz z fundamentami – przy przepustach fi 40cm pod zjazdami
60 | KNR 2-02 0120-04 | Ścianki czołowe: 1. przy rurach fi 40cm pod zjazdami z bloczków 25x14x25cm. wymiary: 0,80m*0,80m (średnio)= 0,64m2 - 0,15m2 (powierzchnia rury) = 0,49m2*2szt.*2str. = 1,96m2 | m2 | 1.96
61 | KNR 2-33 0606- 01 | Wykonanie fundamentu pod ściankę z bloczków betonowych w/g wyliczeń 1. przy rurach fi 40cm pod zjazdami wymiary: 1,00m*0,20m*0,40m = 0,08m3*2szt.*2str.= 0,32m3 | m3 | 0.32
| D.06.02.01 | Rury PEHD fi 40cm
62 | KNNR 1 0307-01 | Wykopy oraz przekopy o głęb.do 3.0 m wyk.na odkład koparkami podsiębiernymi o poj.łyżki 0.25 - 0.60 m3 w gr.kat. III-IV fi 40 cm 13,50m*0,50m*0,70m = 4,73m3 | m3 | 4.73
63 | KNNR 6 0605-06 | Rury HDPE o średnicy 40 cm 13,50m | m | 13.5
64 | KNNR 6 0605-01 | Ławy fundamentowe betonowe stabilizowane cementem w ilości 150,0kg/m3 gr. 10cm fi 40cm: 13,50m*0,44m*0,12m = 0,72m3 | m3 | 0.72
65 | KNNR 1 0317-01 | Zasypanie wykop.fund.podłużnych,punktowych,rowów, wykopów obiektowych spycharkami z zagęszcz.mechanicznym walcami (gr.warstwy w stanie luźnym 25 cm) - kat.gr. III-IV 4,73m3 (wykop) - 1,90 (objętość rur-rozplantować w miejscu) = 2,83m3 | m3 | 2.83
| D.06.01.03 | Wykonanie umocnienia wlotu i wylotu przepustu
66 | KNKRB 6 0202-04 | Nawierzchnia z brukowca z kamienia narzutowego lub łamanego o wys. 16-20 cm na podsypce cementowo-piaskowej. Umocnienie wlotu i wylotu przepustów fi 50cm w km rob. 0+230 2str.*10,00m2 (przyjęto szacunkowo) *2szt. = 40,00m2 ściek z kamienia polnego w km rob. 0+601 str. L i P 2,00m*5,90m = 11,80m2 | m2 | 51.8
Razem roboty wykończeniowe:
| D.07.00.00. | OZNAKOWANIE I UBR
| D.07.02.11 | Oznakowanie pionowe
67 | KNNR 6 0702-04 | Pionowe znaki drogowe - znaki zakazu, nakazu, ostrzegawcze i informacyjne średnie wg projektu organizacji ruchu drogowego | szt. | 13
| D.07.02.11 | Oznakowanie pionowe
68 | KNNR 6 0702-05 | Pionowe znaki drogowe - znaki zakazu, nakazu, ostrzegawcze i informacyjne o pow. ponad 0.3 m2 wg projektu organizacji ruchu drogowego | szt. | 8
| D. 07.02.01 | Oznakowanie pionowe
69 | KNNR 6 0702-01 | Pionowe znaki drogowe - słupki z rur stalowych wg projektu organizacji ruchu drogowego | szt. | 21
| D.07.02.11 | Oznakowanie pionowe do przełożenia
70 | KNNR 6 0702-04 | Pionowe znaki drogowe- przestawienie znaków o pow. do 0.3 m2 | szt. | 2
| D.07.02.11 | Oznakowanie pionowe do przełożenia
71 | KNNR 6 0702-05 | Pionowe znaki drogowe - znaki zakazu, nakazu, ostrzegawcze i informacyjne o pow. ponad 0.3 m2 wg projektu organizacji ruchu drogowego | szt. | 2
| D. 07.02.01 | Oznakowanie pionowe do przestawienia
72 | KNNR 6 0702-01 | Pionowe znaki drogowe - słupki z rur stalowych do przestawienia: 3szt. | szt. | 3
| D.07.02.15 | Znaki hektometrowe jako zabezpieczenie przy przepustach
73 | KNNR-W 10 2104-04 | Znaki hektometrowe - słupki hektometrowe j | szt. | 4
| D.07.01.01 | Oznakowanie poziome
74 | KNNR 6 0705-07 | Oznakowanie poziome jezdni farbą chlorokauczukową (grubowarstwowe odblaskowe) P-1b 42,96m2 P-6 35,04m2 P-4 15,60m2 P-14 5,25m2 P-7a 5,76m2 P-1e 5,04m2 P-17 6,84m2 P-10 12,00m2+14,00m2=26,00m2 | m2 | 142.49
Bariery typu "U-11a"
75 | KNR 2-31 0704-02 Analogia | Bariery typu "U11a" - kolor do uzgodnienia z inwestorem w km rob. 0+083,50-0+088 str. L 4,50m w km rob.1+096-1+100,50 str. P 4,50m | m | 9
Oświetlenie przejścia dla pieszych
76 | kalkulacja własna | Oświetlenie przejścia dla pieszych | szt. | 2
Razem oznakowanie:
| D.08.00.00. | ELEMENTY ULIC
| D.08.01.00 | Krawężniki betonowe
77 | KNNR 6 0401-03 | Krawężniki betonowe wystające i opuszczone o wymiarach 15x22 i 15x30 cm bez ław na podsypce cementowopiaskowej w km rob. 0+000 - 0+600 str. L, 600,00m w km rob. 0+318-0+380 str. P, 62,00m w km rob 0+840-1+130 str. P, 290,00m w km rob.1+453-1+523 str. L, 70,00m w km rob. 1+565-1+777 str. L. ( z rozbiórki km. rob 1+565-1+603 38,00m - 80%*38,00m=30,40m ponowne wbudowanie) 212,00m-30,40m=181,60m Razem:1203,60m-14,00m na zjeździe=1189,60m | m | 1189.6
78 | KNR 2-31 0402-04 | Ława pod krawężniki betonowa z oporem km.j/w - 1189,60m*0,0617m3 = 73,40m3+30,40m(ponowne wbudowanie)*0,0617m3=75,28m3 | m3 | 75.28
| D.08.02.02 | Chodniki z kostek brukowych betonowych
79 | KNNR 6 0502-02 | Chodniki z kostki brukowej betonowej grubości 6 cm na podsypce cementowo - piaskowej z wypełnieniem spoin piaskiem w km rob.0+000-0+600str.L, 0+318-0+380str. P 0+840- 1+130 str. P, 1+453-1+523 str.L, 1+565-1+777 wg obmiaru graficznego str. L 950,00m2 str. P 410,00m2 | m2 | 1360
80 | KNNR 6 0503-03 | Chodniki z płyt betonowych z wypustkami o wymiarach 35x35x5 cm na podsypce cementowo-piaskowej, spoiny wypełnione zaprawą cementową przy przejściech dla pieszych: 33,84m2 | m2 | 33.84
81 | KNNR 6 0105-04 | Warstwy podsypkowe piaskowe zagęszczane mechanicznie o gr.5 cm warstwa dolna obmiar jak w poz.wyżej 1360,00m2+33,84m2=1393,84m2 | m2 | 1393.84
82 | KNNR 6 0105-04 | Warstwy podsypkowe piaskowe zagęszczane mechanicznie o gr.5 cm warstwa górna obmiar jak w poz.wyżej 1360,00m2+33,84m2=1393,84m2 | m2 | 1393.84
| D.08.03.01 | Obrzeża betonowe
83 | KNNR 6 0404-02 | Obrzeża betonowe o wymiarach 20x6 cm na podsypce piaskowej, spoiny wypełnione piaskiem jako zabezpieczenie chodników i boków wjazdów w miejscach gdzie brak jest oporu: str. L 820,00m str. P 340,00m | m | 1160
| D.08.03.01 | Obrzeża betonowe
84 | KNNR 6 0404-05 | Obrzeża betonowe o wymiarach 30x8 cm na podsypce cementowo-piaskowej, spoiny wypełnione zaprawą cementową z ławą betonową z oporem (zabezpieczenie wjazdów w miejscach gdzie brak jest oporu) oraz przy zatoce autobusowej str. L 235,00m str. P 90,00m przy zatoce autobusowej: 56,00m | m | 381
Razem elementy ulic:
| D.08.00.00. | INNE ROBOTY
| D.10.01.01 | Wykonanie umocnienia skarp betonowymi pustakami szalunkowymi 24x25x50
85 | KNNR 1 0207-02 | Wykopy jamiste o głęb.do 3.0 m wyk.na odkład koparkami podsiębiernymi o poj.łyżki 0.15 - 0.25 m3 w gr.kat. III, wyk.wykopów na przepustach 0,40m*0,40m*238,00m.=38,08m3 | m3 | 38.08
86 | KNR 2-33 0207- 06 | Przygotowanie zbrojenia na budowie podpory słupowe i przyczółki - pręty o śr. 10-14 mm obmiar wg wykazu zbrojenia 0,67t | t | 0.67
87 | KNR 2-33 0208- 06 | Montaż zbrojenia podpory słupowe i przyczółki - pręty o śr. 10-14 mm 0,67t | t | 0.67
88 | KNR 2-33 0209- 03 | Betonowanie przy użyciu żurawia konstrukcji zbrojonych - płyty,ławy i stopy fundamentowe ława: 0,33m*0,4m*238,00m =31,42m3 wypełnienie betonem pustaków szalunkowych: 11,90m3 | m3 | 43.32
89 | KNNR 1 0210-05 | Zasypanie wykop.fund.podłużnych,punktowych,rowów, wykopów obiektowych spycharkami z zagęszcz.mechanicznym ubijakami (gr.warstwy w stanie luźnym 25 cm) - kat.gr. III-IV 38,08m3 (z wykopu) - 31,42m3 (objętośc ławy betonowej pod murem) = 6,66m3 (nadmiar rozplantowac w miejscu) | m3 | 6.66
90 | kalkulacja własna | Betonowe pustaki szalunkowe 24x25x50 jako umocnienie skarpy przy chodniku o wys. 0,50m w km rob. 0+225-0+463 238,00m*0,50m=119,00m2 | m2 | 119
| D.10.01.05.05 | Przebudowa linii
91 | KNR 2-31 1406-04 | Regulacja pionowa pokryw dla zaworów wodociągowych | szt. | 2
92 | KNR 2-31 1406- 05 | Regulacja pionowa studzienek telefonicznych . | szt. | 6
| D.10.01.05.05 | Przebudowa linii
93 | S 215 1000-04 | Rurociągi z HDPE 110/6,3 jako zabezpieczenie kabla telefonicznego zgodnie z uzgodnieniem w miejscach wskazanych na zagospodarowaniu terenu | m | 380
94 | S 215 1000-03 | Rurociągi A 58 PS (dwudzielna) jako zabezpieczenie kabla telefonicznego zgodnie z uzgodnieniem | m | 290
95 | KNNR 1 0512-01 | Zabezpieczenie istniejącej kanalizacji teletechnicznej płytami betonowymi ażurowymi (60x40x8cm) z wypełnieniem humusem zgodnie z uzgodnieniem | m2 | 110
| D.10.01.05.02 | Przebudowa linii
96 | KNR 2-31 1406- 02 | Regulacja pionowa studzienek dla kratek ściekowych ulicznych wraz z oczyszczeniem studzienki przy przykanaliku 2szt. | szt. | 2
| D-03.02.01 | Przebudowa podziemnych linii wodociągowych przy przebudowie i budowie dróg.
97 | kalkulacja własna | Regulacja pionowa hydrantów 3szt. | szt. | 3
Razem inne roboty: | Razem inne roboty: | Razem inne roboty: | Razem inne roboty: | Razem inne roboty: | Razem inne roboty:
RAZEM:
VAT 23%
OGÓŁEM:
Sporządził : Wykonawca .................................................. ................................................................................................................. (pieczątka i podpis) (podpis upełnomocnionego przedstawiciela Wykonawcy , pieczątka) .......................................... ...................................... ( miejscowość ) ( data )