## Kosztorys_druk
KOSZTORYS OFERTOWY B_1
Przebudowa ulicy Królewskiej w m. Mielnik w ciągu drogi powiatowej Nr 1784B Radziwiłłówka – Mielnik wraz z przebudową kanalizacji deszczowej - zakres kanalizacji deszczowej
Poz | Symbol | Nazwa | Jedn | Ilość | Cena jedn. | Wartość
DZIAŁ 1 |  | ROBOTY PRZYGOTOWAWCZE spec. D-01.00.00
DZIAŁ 1.1 |  | ROBOTY ROZBIÓRKOWE D-01.02.04
1 | KNR 231-08-03-03-00 | Mechaniczne rozebranie nawierzchni bitumicznej grub 3 cm | m2 | 53
2 | KNR 231-08-03-04-00 | Mechaniczne rozebranie nawierzchni bitumicznej - dodatek za 9 cm | m2 | 53
3 | KNR 231-08-04-05-00 | Ręczne rozebranie nawierzchni z brukowca wys 13-17 cm | m2 | 87
4 | KNR 404-11-03-01-00 | Załadunek gruzu koparko-ładowarką przy 3 samochodach wywrotkach na zmianę roboczą | m3 | 25.23
5 | KNR 404-11-03-04-00 | Transport gruzu samochodem wywrotką na odległość do 1 km | m3 | 25.23
6 | KNR 404-11-03-05-00 | Dodatek za dalszy 1 km wywozu gruzu samochodem wywrotką MNOŻNIK x15 | m3 | 25.23
Razem:
DZIAŁ 1.2 |  | PODBUDOWY (Wymagania ogólne D-04.00.00)
7 | KNR 231-01-06-01-00 | Warstwa odcinająca z piasku zagęszczane ręczne grub 6 cm | m2 | 87
8 | KNR 231-01-06-02-00 | Warstwa odcinająca z piasku ręcznie - dodatek za 4 cm | m2 | 87
9 | KNR 231-01-14-01-00 | Warstwa dolna podbudowy z kruszywa naturalnego grub 14 cm | m2 | 87
10 | KNR 231-01-14-03-00 | Warstwa górna podbudowy z kruszywa naturalnego grub 8 cm | m2 | 87
Razem:
DZIAŁ 2 |  | Przesuniecie hydrantów KOD CPV kategoria robót : 45232150-8-(Roboty w zakresie rurociągów do przesyłu wody spec. S - 10.01
DZIAŁ 2.2 |  | Roboty ziemne - D-02.00.01
11 | KNNR 1 0305-03 | Wykopy liniowe lub jamiste o głębokości do 1,5 m ze skarpami o szerokości dna do 1,5 m w gruncie kat. IV | m3 | 5.94
12 | KNNR 1 0305-05 | Wykopy liniowe lub jamiste ze skarpami o szerokości dna do 1,5 m w gruncie kat. III - dodatek za każde rozp. 0,5 m ponad 1,5 m głębokości | m3 | 5.94
13 | KNNR 4 1411-01 | Podłoża pod kanały i obiekty z materiałów sypkich grubości 10 cm | m3 | 0.33
14 | KNR-W 219W-0218-01 | Zabezpieczenie gazociągu w ziemi wraz z niezbędnymi nadzorami i odbiorami ze strony Zakładu Gazowniczego | szt | 1
15 | KNNR 1 0317-01 | Zasypywanie wykopów ze skarpami z przerzutem na odległość do 3 m z zagęszczeniem ; kat. gruntu I-III - współczynnik zagęszczenia Js=0.96) | m3 | 4.62
16 | KNR 225-0417-01 | Barierki ochronne z desek na słupkach drewnianych - budowa | metr | 6.4
17 | KNR 225-0417-02 | Barierki ochronne z desek na słupkach drewnianych - rozebranie | metr | 6.4
18 | KNNR 1 0527-07 | Demontaż konstrukcji podwieszeń gazociagu | kmpl | 1
19 | KNR 2-25 0417-01 | Barierki ochronne z desek na słupkach drewnianych - budowa | metr | 0.1
Razem:
DZIAŁ 2.3 |  | Roboty montażowe - S-10.01
20 | KNNR 4 1009-03 | Sieci wodociągowe - montaż rurociągów z rur polietylenowych (PE, PEHD) o śr.zewnętrznej 90 mm | metr | 5
21 | KNNR 4 1011-03 | Sieci wodociągowe - połączenie rur polietylenowych ciśnieniowych PE, PEHD za pomocą kształtek elektrooporowych o śr. zewn. 90 mm - wykopy umocnione | szt | 2
22 | KNNR 4 1011-03 | Sieci wodociągowe - połączenie rur polietylenowych ciśnieniowych PE, PEHD za pomocą kształtek elektrooporowych o śr. zewn. 90 mm kolana | szt | 2
23 | KNNR 4 1011-03 | Sieci wodociągowe - połączenie rur polietylenowych ciśnieniowych PE, PEHD za pomocą kształtek elektrooporowych o śr. zewn. 90 mm - mufy | szt | 2
24 | KNNR N004-1012-010 | Montaż kształtek ciśnieniowych PE,PEHD o połączeniach zgrzewano-kołnierzowych,tuleje kołnierzowe o średnicy zewnętrznej90 mm na luźny kołnierz | szt | 2
25 | KNNR 4 1113-02 | Zasuwy typu "E" z obudową o śr.80 mm | kmpl | 2
26 | KNR 2-19 0219-01 | Oznakowanie trasy wodociągu ułożonego w ziemi taśmą z tworzywa sztucznego | metr | 3.2
27 | KNNR 4 1119-03 | Hydranty pożarowe nadziemne o śr. 80 mm - ponowny montaż istniejących | kmpl | 2
28 | cena rynkowa | Zachowanie ciągłości dostaw wody | kmpl | 1
Razem:
DZIAŁ 2.4 |  | Próba szczelności - S-10.01.
29 | KNR-W 2-15 0128-02 | Płukanie instalacji wodociągowe | metr | 3.2
30 | KNR-W 2-18 0704-01 | Próba wodna szczelności sieci wodociągowych z rur typu HOBAS, PVC, PE, PEHD o śr.nominalnej 90-110 mm | 200 m - 1 próba | 1
31 | KNNR N004-1612-0 | Jednokrotne płukanie sieci wodociągowej | odc. 200 m | 0.02
Razem:
DZIAŁ 3 |  | Demontaż i montaż wpustów ulicznych wraz odcinkami przykanalików KOD CPV kategoria robót : 45232130-2-Rurociągi do odprowadzania wody burzowej spec. D-03.02.01
DZIAŁ 3.2 |  | Roboty demontażowe - D-01.02.04
32 | KNR 4-05I 0410-04 | Demontaż kominów włazowych i pokryw nadstudziennych żelbetowych z pierścieniem odciążającym | kmpl | 5
33 | KNR 4-05I 0411-02 | Demontaż studzienek ściekowych ulicznych betonowych o śr. 500 mm z osadnikiem bez syfonu | kmpl | 6
34 | KNR 401-0108-11 | Wywiezienie gruzu spryzmowanego samochodami samowyładowczymi na odległość do 1 km | m3 | 1.13
35 | KNR 401-0108-12 | Wywiezienie gruzu spryzmowanego samochodami samowyładowczymi na każdy następny 1 km - krotnośc 9 | m3 | 1.13
Razem:
DZIAŁ 3.3 |  | Roboty ziemne - D-02.00.01
36 | KNNR N001-0210-0 | Wykopy oraz przekopy o głęb.do 3.0 m wyk.na odkład koparkami podsiębiernymi o poj.łyżki 0.25 - 0.60 m3 w gr.kat. III-IV | m3 | 115.05
37 | KNNR N001-0313-0 | Pełne umocnienie ścian wykopów wraz z rozbiórką palami szalunkowymi stalowymi (wypraskami) w gruntach suchych ; wyk.o szer.do 1 m i głęb.do 3.0 m; grunt kat. I-IV | m2 | 26.1
38 | KNNR N004-1411-0 | Podłoża pod kanały i obiekty z materiałów sypkich grub. 10 cm | m3 | 0.87
39 | KNNR N001-0318-0 | Obsypka ręczna rurociągu piaskiem drobnym do wysokości 30 cm ponad wierzch rury z dostawą piasku | m3 | 4.08
40 | KNNR N001-0214-0 | Zasypanie wykopów .fund.podłużnych,punktowych,rowów,wykopów obiektowych spycharkami z zagęszcz.mechanicznym zagęszczarkami (gr.warstwy w stanie luźnym 40 cm) - kat.gr. III-IV wraz kosztem wymiany gruntu | m3 | 107.53
Razem:
DZIAŁ 3.4 |  | Kanały i studzienki kanalizacji deszczowej - D-03.02.01
41 | KNNR N004-1308-030 | Kanały z rur PVC. Rurociągi PVC o średnicy zewnętrznej 200 mm,łączone na wcisk | metr | 8.7
42 | KNR 4-05I 0304-01 | Kanały rurowe - połączenie istn rur betonowych z rurami PVC DN200 | kmpl | 5
43 | KNNR N004-1413-030 | Montaż studni rewizyjnych z kręgów betonowych średnicy 1200 mm w gotowym wykopie,o głębok. 1,0 m włazem D-400 (40T), pierścieniem odciążajacym , pokrywą żelbetową | szt | 5
44 | KNNR N004-1427-040 | Przejścia szczelne przez ściany studni przy grubości ściany 20 cm,średnica otworu do 400 mm | szt | 2
45 | KNNR N004-1424-010 | Studzienki ściekowe uliczne betonowe o średnicy 500 mm z osadnikiem i syfonem | szt | 6
46 | KNR 5-01 0505-05 | Podwyższenie włazu studni 1200 mm | szt | 5
47 | KNR 231-1406-02 | Regulacja pionowa studzienek dla urządzeń podziemnych | szt | 5
Razem:
DZIAŁ 4 |  | Bezwykopowa renowacja kanału betonowego Dn400 i 300 KOD CPV 45000000-7 , spec. S - 11.01
48 | KNR 4-05II 0221-03 | Ręczne czyszczenie kanalizacji w obiektach przemysłowych - studzienki ściekowe uliczne | szt | 15
49 | KNR 4-05II 0122-04 | Mechaniczne czyszczenie kanalizacji w obiektach - rury deszczowe | szt | 5
50 | analiza własna | Włożenie rękawa do rurociagu DN400 mm | metr | 285.2
51 | analiza własna | Włożenie rękawa do rurociagu DN300 mm | metr | 71
Razem:
OGÓŁEM KOSZTORYS NETTO:
OGÓŁEM PODATEK VAT 23%
OGÓŁEM KOSZTORYS BRUTTO:
Sporządził : Wykonawca .................................................. ................................................................................................................. (pieczątka i podpis) (podpis upełnomocnionego przedstawiciela Wykonawcy , pieczątka) .......................................... ...................................... ( miejscowość ) ( data )