## Arkusz1
PRZEDMIAR ROBÓT
Rozbudowa drogi powiatowej nr 1718B Kłopoty Patry - Wiercień Duży
Lp. | Podstawa | Opis i wyliczenia | j.m | Poszczególne
D.01.00.00. Roboty przygotowawcze
D01.01.01.11. Roboty pomiarowe przy liniowych robotach drogowych w terenie równinnym
1 | KNNR1 0104-03 | Roboty pomiarowe przy robotach ziemnych - trasa dróg w terenie równinnym.w lok. | km | 3.125
0+000-3+125,40 3,125
D.01.02.01.11. Karczowanie drzew o średnicy 10-35 cm
2 | KNNR1 0101-02 | Mechaniczne ścinanie drzew z karczowaniem pni o średnicy 16-25 cm obmiar wg wy | szt. | 70
kazu drzew do karczowania - wraz z wywiezieniem dłużyc na plac wskazany przez Zamawiającego oraz utylizacją gałezi i karpin
70
3 | KNNR1 0101-03 | Mechaniczne ścinanie drzew z karczowaniem pni o średnicy 26-35 cm obmiar wg wy | szt. | 12
kazu drzew do karczowania - wraz z wywiezieniem dłużyc na plac wskazany przez Zamawiającego oraz utylizacją gałezi i karpin
12
D.01.02.01.13. Karczowanie drzew o średnicy 36 - 55 cm
4 | KNNR1 0101-05 | Mechaniczne ścinanie drzew z karczowaniem pni o średnicy 46-55 cm, obmiar wg w | szt. | 1
kazu drzew do wycinki - wraz z wywiezieniem dłużyc na plac wskazany przez Zamawiającego oraz utylizacją gałezi i karpin
1
5 | KNNR1 0101-04 | Mechaniczne ścinanie drzew z karczowaniem pni o średnicy 36-45 cm - wraz z wywiezieniem dłużyc na plac wskazany przez Zamawiającego oraz utylizacją gałezi i karpin | szt. | 2
D.01.02.01.14. Karczowanie drzew o średnicy ponad 55 cm
6 | KNNR1 0101-06 | Mechaniczne ścinanie drzew z karczowaniem pni o średnicy 56-65 cm - wraz z wywiezieniem dłużyc na plac wskazany przez Zamawiającego oraz utylizacją gałezi i karpin | szt. | 1
7 | KNNR1 0101-07 | Mechaniczne ścinanie drzew z karczowaniem pni o średnicy 66-75 cm - wraz z wywiezieniem dłużyc na plac wskazany przez Zamawiającego oraz utylizacją gałezi i karpin | szt. | 1
D.01.02.01.21. Karczowanie krzaków i podszycia
8 | KNNR1 0102-01 | Mechaniczne karczowanie zagajników gęstych powyżej 60% powierzchni, obmiar wg | ha | 0.306
wykazu krzaków do karczowania - wraz z utylizacją
0.306
D.01.02.04.71. Rozebranie przepustów z rur betonowych
9 | KNR2-31 0816-03 | Rozebranie przepustów rurowych - rury betonowe o śr. 60 cm w km 2+115,00 6.0 | m | 6
10 | KNNR1 0301-01 | Odwóz gruzu uzyskanego z rozbiórki przepustów wykonane samochodami samowyłć dowczymi 5 t na odl. do 1km 6,0x(6,28x0,06x0,30)= 0,68 m3 0.68 | m3 | 0.68
D.01.02.04.81. Rozebranie słupków do znaków droqowych
11 | KNNR6 0808-08 | Rozebranie słupków do znaków | szt | 1
12 | KNNR6 0702-08 | Pionowe znaki drogowe - zdjęcie znaków lub drogowskazów wg obmiaru | szt. | 1
D.02.00.00. Roboty ziemne
D.02.01.01.11. Roboty ziemne poprzeczne (bez transportu) wykonane mechanicznie w gruncie kat.l-V
13 | KNNR1 0205-02 | Wykopy oraz przekopy o głęb.do 3.0 m wyk.na odkład koparkami podsiębiernymi o | m3 | 1029
poj.łyżki 0.25 - 0.60 m3 w gr.kat. III-IV, obmiar wg t.r.z.
1029
D.02.01.01.12.Roboty ziemne mechaniczne z transportem urobku na odl. do 1 km
14 | KNNR1 0202-04 | Roboty ziemne wykonywane koparkami podsiębiernymi o poj.łyżki 0.25 m3 w gr.kat. | m3 | 46
z transp.urobku na odl.do 1 km sam.samowyład. obmiar wg t.r.z.
46
D.02.03.01.13. Wykonanie nasypów mechanicznie z gruntu kat.l-V z pozyskaniem i transportem gruntu na odl. 2-5 km
15 | KNNR1 0202-03 | Roboty ziemne wykonywane koparkami podsiębiernymi o poj.łyżki 0.25 m3 w gr.kat. | m3 | 2634
z transp.urobku na odl.do 1 km sam.samowyład, obmiar wg t.r.z.
2634
D.03.00.00. Odwodnienie korpusu droqoweqo
D.03.01.01.11. Ułożenie przepustów pod koroną droqi rury o średnicy 60 cm
16 | KNNR6 0605-01 | Przepusty rurowe pod zjazdami - ławy fundamentowe żwirowe pod przepust w lok. 2+115 | m3 | 1.73
12,00x0,72x0,20= 1,73 m3
1.73
17 | KNR2-33 0601-01 | Części przelotowe przepustów drogowych rurowych jednootworowych z rur PCV "Pe | m | 12
Pecor-Optima"o śr. 60 cm w lok. j.w.
12
18 | KNNR1 0202-03 | Roboty ziemne wykonywane koparkami podsiębiernymi o poj.łyżki 0.25 m3 w gr.kat. m3 z transp.urobku na odl.do 1 km sam.samowyład, zasypanie rur w przepustach pod ko-ronądrogi wg obmiaru: (12,00x0,92x1,00-(0,36x0,36x3,14x12,0)= 6,16m3 6.0 m3 | m3 | 6
19 | KNNR1 0214-01 | Zasypanie wykopów .fund.podłużnych,punktowych,rowów,wykopów obiektowych spy m3 charkami z zagęszcz.mechanicznym spycharkami (gr.warstwy w stanie luźnym 30 en) -kat.gr. I-II 6.0 m3 | m3 | 6
20 | KNR2-11 0411-01 | Wykonanie ubezpieczenia płytami ażurowymi typu "Krata" mała o wym. 90x60x10 skarpy rowów przy przepuście w lok. j.w. 5,00x1,20x2+5,00x0,60x2+0,40x10,00= 22,0 m2 | m2 | 22
D.04.00.00. Podbudowy
D.04.08.01.11. Wyrównanie podbudowy kruszywem naturalnym stablizowanym mechanicznie
21 | KNNR6 1301-03 | Wyrównanie istniejącej podbudowy pospółką ( kruszywem łamanym C50/30 ), obmiar wg tabeli 2883,94 m3 | m3 | 2884
2883,94 m3
2884
D.04.05.01.41. Wykonanie podbudowy z kruszywa stabilizowanego cementem
22 | KNR2-31 0111-03 | Podbudowa z gruntu stabilizowanego cementem wyk. mieszarkami doczepnymi - | m2 | 16537
|  | grub.podbudowy po zagęszczeniu 15 cm w lok.+000 - 3+125,40x5,20 = 16252,08 ml | I
|  | + poszerzenia na łukach | m2
W - 2 30,00x(0,00+0,60)x0,5x4+23,95x0,60x2 = 64,74 m2
W - 8 30,00x(0,00+0,40)x0,5x4+54,04x0,40x2 = 67,23 m2
W-11 25,00x(0,00+1,10)x0,5x4+44,47x1,10x2= 152,83 m2
Razem 16536,88 m2
16537
D.05.00.00. Nawierzchnia
3D-05.03.05b. Wykonanie nawierzchni z betonu asfaltoweqo AC 16W 50/70 warstwa wiążąca qrubości 5 cm
23 | KNNR6 0308-02 | Nawierzchnie z mieszanek mineralno-bitumicznych asfaltowych AC 16W 50/70 o grubości 5 cm (wa | m2 | 16756
stwa wiążąca)
0+000-3+125,40x5,27= 16470,86 m2
+ poszerzenia na łukach
W - 2 30,00x(0,00+0,60)x0,5x4+23,95x0,60x2 = 64,74 m2
W - 8 30,00x(0,00+0,40)x0,5x4+54,04x0,40x2 = 67,23 m2
W-11 25,00x(0,00+1,10)x0,5x4+44,47x1,10x2= 152,83 m2
Razem 16755,66 m2
16756
D.05.03.05.05a. Wykonanie nawierzchni z betonu asfaltowego AC 11S 50/70 w-wa ścieralna grubości 4 cm
24 | KNNR6 0309-02 | Nawierzchnie z mieszanek mineralno-bitumicznych asfaltowych AC 11S 50/70 o grubości 4 cm (wa | m2 | 15912
stwa ścieralna)
0+000-3+125,40x5,00= 15627,00 m2
+ poszerzenia na łukach
W - 2 30,00x(0,00+0,60)x0,5x4+23,95x0,60x2 = 64,74 m2
W - 8 30,00x(0,00+0,40)x0,5x4+54,04x0,40x2 = 67,23 m2
W-11 25,00x(0,00+1,10)x0,5x4+44,47x1,10x2= 152,83 m2
Razem 15911,80 m2
15912
D.06.00.00. Roboty wykończeniowe
D.06.01.01.00. Umocnienie skarp rowów i ścieków
25 | KNNR1 0312-01 | Plantowanie (obrobienie na czysto) skarp i dna wykopów wykonyw.ręcznie w gr.kat. | m2 | 3684
III, obmiar wg tabeli plantowania skarp wykopów
3684
26 | KNNR1 0312-05 | Plantowanie (obrobienie na czysto) skarp i korony nasypów w gr.kat. I-III, obmiar wg | m2 | 2788
tabeli plantowania skarp nasypów
2788
D.06.02.01.12.Ułożenie przepustów rurowych betonowych o średnicy 50 cm pod zjazdami
27 | KNNR6 0605-01 | Przepusty rurowe pod zjazdami - ławy fundamentowe żwirowe pod przepust na zjeź­dzie w km 2+849,0 str.l. 12,00x0,10x0,50 = 0,60 m3 0.60 | m3 | 0.6
28 | KNNR6 0605-07 | Przepusty rurowe pod zjazdami - rury "Pecor-Optima" o średnicy 50 cm w lok. j.w. 12.0 | m | 12
29 | KNR2-11 0411-01 | Wykonanie ubezpieczenia płytami ażurowymi typu "Krata" mała o wym. 90x60x10 skarpy rowów przy przepuście w lok. j.w. 5,00x1,20x2+5,00x0,60x2= 18,0 m2 18.0 | m2 | 18
D.06.02.01.11. Ułożenie przepustów rurowych betonowych o średnicy 40 cm pod zjazdami
30 | KNNR6 0605-01 | Przepusty rurowe pod zjazdami - ławy fundamentowe żwirowe grubości 10 cm wg ob | m3 | 17.1
miaru
297,0+(45,0 m nie przewidziane podczas opracowywania dokumentacji) tj.342,0x0,
10x0,50 = 17,10 m3
17.1
31 | KNNR6 0605-06 | Przepusty rurowe pod zjazdami - rury betonowe o średnicy 40 cm, pod zjazdami wg wykazu zjazdów m -297+ 45,0 nie ujęte podczas opracowania dokumentacji. Razem 342,0 m 342.0 | m | 342
D.07.00.00.Oznakowanie dróg i urządzenia bezpieczeństwa ruchu
D.07.02.01.11. Ustawienie pionowych znaków drogowych odblaskowych na słupkach z rur stalowych
32 | KNNR6 0702-01 | Pionowe znaki drogowe - słupki z rur stalowych o średnicy 50- mm wg projektu orgar | szt. | 18
zacji ruchu
18
33 | KNNR6 0702-05 | Pionowe znaki drogowe - znaki zakazu, nakazu, ostrzegawcze i informacyjne o pow. | szt. | 20
ponad 0.3 m2, obmiar wg projektu organizacji ruchu drogowego
20
D.10.00.00. Inne roboty
D. 10.07.01.1.1Wykonanie zjazdów gospodarczych z nawierzchnią utwardzoną z kruszywa
34 | KNNR6 0202-01 | Nawierzchnie żwirowe, warstwa dolna gr. 10 cm z kruszywa rozściełanego ręcznie , | m2 | 1077
obmiar wg wykazu zjazdów
1077
D.10.07.01.22. Wykonanie zjazdów na drogi boczne z nawierzchnią utwardzoną z betonu asfaltoweqo
35 | KNNR6 0202-02 | Nawierzchnie żwirowe, warstwa dolna gr. 15 cm z kruszywa rozściełanego ręcznie, o | m2 | 90
miar wg wykazu zjazdów
90
36 | KNNR6 0202-04 | Nawierzchnie żwirowe, warstwa górna gr. 10 cm z kruszywa rozściełanego ręcznie o | m2 | 90
miar wg wykazu zjazdów
90
37 | KNNR6 0308-02 | Nawierzchnie z mieszanek mineralno-bitumicznych asfaltowych o grubości 5 cm (wa | m2 | 83
stwa wiążąca)
obmiar wg wykazu zjazdów m2 - 82,75
83
38 | KNNR6 0309-02 | Nawierzchnie z mieszanek mineralno-bitumicznych asfaltowych o grubości 4 cm (warstwa ścieralna) | m2 | 83
obmiar wg wykazu zjazdów m2-82,75
83
Roboty inne
39 |  | Wykonanie powykonawczej inwentaryzacji geodezyjnej | kpl | 1
1 kpl. = 4 egz. map
Siemiatycze 2021-02-24
| Sporządził: |  |  | Zatwierdził: