## Arkusz1
KOSZTORYS OFERTOWY II.2.2. - ZADANIE 2
przebudowa drogi powiatowej nr 1710B w obszarze oddziaływania przejść dla pieszych na ulicach 3 Maja i Bartosza Głowackiego w Siemiatyczach - ul. Bartosza Głowackiego
Lp. |  | Opis | Jednostka miary | Ilość | Cena jednostkowa [zł] netto | Wartość robót [zł]
1 | 2 | 3 | 4 | 5 | 6 | 7
Roboty przygotowawcze
Roboty rozbiórkowe + regulacje urządzeń obcych
1 |  | Rozebranie krawężników betonowych str. prawa: 105,00 m ; strona lewa: 105,00 m | m | 210
2 |  | Rozebranie obrzeży betonowych 8x30 cm strona prawa: 85,00 m strona lewa: 45,00 m | m | 130
3 |  | Rozebranie chodników z płyt chodnikowych 35x35x5 cm strona prawa: 10,00 m x 0,70 m = 7,00 m2 ; strona lewa: 10,00 m x 0,70 m = 7,00 m2 | m2 | 14
4 |  | Rozebranie chodników z kostki brukowej betonowej strona prawa: 3,00 x 95,00 m = 285,00 m2 ; 2,20 m x 90,00 m = 198,00 m2 | m2 | 483
5 |  | Wywiezienie gruzu z rozbiórki samochodami : 1. krawężnik 0,15 m x 0,30 m x 210,00 m = 9,45; 2. obrzeża 0,08 m x 0,30 m x 110,00 m = 2,64m3 ; 3. płyty chodnikowe 0,05 m x 14,00 m2 = 0,70 m3 ; 4. kostka betonowa 0,06 m x 483,00 m2 = 28,98 m3 Razem: 41,77 m3 | m3 | 41.77
6 |  | Regulacja pionowa kratek ściekowych | szt | 10
7 |  | Regulacja pionowa studzienek rewizyjnych - 4 szt. | szt | 4
8 |  | Regulacja pionowa studzienek dla zaworów wodociągowych lub gazowych - 2 szt. | szt | 2
9 |  | Regulacja pionowa studzienek telefonicznych - 3 szt. | szt | 3
Nawierzchnie
10 |  | Wykonanie nawierzchni z betonu asfaltowego, warstwa ścieralna grubości 4 cm: 99,00 m x 7,00 m = 693,00 m2 ; wlot ul. Powstania Styczniowego : 0,50x(20,00m + 12,00m)x 5,00m = 80,00 m2 | m2 | 773
Elementy ulic
11 |  | Ustawienie krawężników betonowych o wymiarach 15x30 cm na ławie betonowej z oporem z betonu C8/10 | m | 210
12 |  | Ustawienie obrzeży betonowych 8 x 30 cm, spoiny wypełnione piaskiem | m | 110
13 |  | Wykonanie chodnika z kostki brukowej betonowej o grubości 6 cm szarej na podsypce cementowo - piaskowej strona prawa: 65,00 x 3,00 m = 195,00 m2 ; strona lewa: 85,00 m x 2,20 m = 187,00 m2 | m2 | 382
14 |  | Wykonanie chodnika z kostki brukowej betonowej o grubości 8 cm kolorowej na podsypce cementowo - piaskowej strona prawa: 65,00 m x 3,00 m = 195,00 m2; strona lewa wjazdy: 3 szt. x 5,00 m x 2,20 m = 33,00 m2 | m2 | 228
Wyniesione przejście dla pieszych
Rozebranie nawierzchni z brukowca.
15 |  | Rozebranie nawierzchni z brukowca gr. 16-20 cm mechanicznie z odwiezieniem gruzu pod przejście wyniesione 8,00 m x 7,00 m = 56,00 m2 | m2 | 56
Frezowanie nawierzchni bitumicznej.
16 |  | Frezowanie nawierzchni asfaltowych na zimno, średnia grubość warstwy 4 cm z odwiezieniem urobku na plac składowania 8,00 m x 7,00 m = 56,00 m2 | m2 | 56
Rozbiórka podbudowy
17 |  | Rozbiórka podbudowy drogi z materiałów sypkich z odwiezieniem materiałów z rozbiórki pod przejście wyniesione 5,00 m x 7,00 m x 0,16 m + 0,50 x ( 0,40 m + 0,16 m ) x 7,00 m x 1,5 m x 2 str. = 11,48 m3 | m3 | 11.48
Profilowanie i zagęszczanie podłoża ręcznie pod warstwy konstrukcyjne kat. I-VI
18 |  | Profilowanie i zagęszczanie podłoża ręcznie pod warstwy konstrukcyjne kat. II-IV pod wyniesione przejście dla pieszych : 56,00 m2 | m2 | 56
Wykonanie podbudowy zasadniczej z mieszanki związanej cementem C5/6 grubości 20 cm
19 |  | Warstwa podbudowy zasadniczej z mieszanki związanej cementem C5/6 grubości 20 cm pod przejście wyniesione 8,00 m x 7,00 m = 56,00 m2 | m2 | 56
Wykonanie podbudowy zasadniczej warstwa dolna z kruszywa stabilizowanego mechanicznie
20 |  | Warstwa dolna podbudowy z kruszywa łamanego C50/30 gr. 20 cm pod przejście wyniesione 8,00 m x 7,00 m = 56,00 m2 | m2 | 56
Nawierzchnia z kostki brukowej gr. 8cm
21 |  | Nawierzchnia z kostki brukowej betonowej grubości 8 cm na podsypce - cementowo - piaskowej z wypełnieniem spoin piaskiem (KOLOROWA) pod przejście wyniesione 8,00 m x 7,00 m = 56,00 m2 | m2 | 56
Krawężniki betonowe.
22 |  | Krawężniki betonowe wtopione ( opornik ) o wymiarach 12x25 cm na ławie z oporem z betonu C8/10 na podsypce cementowo-piaskowej jako opór na połączeniu proj. naw. z kostki bruk. bet. z istn. naw. bitumiczną - przy wyniesionym przejściu dla pieszych | m | 14
Chodniki z płyt chodnikowych.
23 |  | Chodniki z płyty chodnikowej 35 x 35 x 5 cm z wypustkami przy przejściach dla pieszych na podsypce cementowo - piaskowej gr. 5 cm z wypełnieniem spoin piaskiem płytki ryflowane przy wyniesionym przejściu dla pieszych : 2 str. x 0,70 m x 4,20 m = 5,88 m | m2 | 5.88
Oznakowanie i elementy bezpieczeństwa ruchu
Oznakowanie pionowe
24 |  | Pionowe znaki drogowe - słupki z rur stalowych fi 70 mm wg. projektu stałej organizacji ruchu . | szt. | 12
25 |  | Pionowe znaki drogowe - tabliczki podznakowe, folia II generacji | szt. | 6
26 |  | Pionowe znaki drogowe - znaki zakazu, nakazu, ostrzegawcze i informacyjne o pow. ponad 0.3 m2 - folia II generacji | szt. | 14
27 |  | Pionowe znaki drogowe - przy przejściu dla pieszych znak D-6, folia pryzmatyczna III generacji cena jednostkowa przyjęta szacunkowo | szt. | 2
Oznakowanie poziome
28 |  | Oznakowanie poziome jezdni punktowymi elementami odblaskowymi "kocie oczka". | szt. | 30
29 |  | Oznakowanie poziome jezdni grubowarstwowe P-10 1 szt. x 35,00 m2 = 35,00 m2 ( czerwone tło ) P-4 110,00 m x 0,24 m2/mb = 26,40 m2 P-25 14,00 mb x 0,232 m2/mb = 3,25 m2 P-14 7,00 mb x 0,375 m2/mb = 2,63 m2 P-1e 38,00 mb x 0,12 m2/mb = 4,56 m2 P-6 10,00 mb x 0,08 m2/mb = 0,80 m2 P-7a 8,00 m x 0,12 m2/mb = 0,96 m2 P-13 13,00 m x 0,2625 m2/mb = 3,28 m2 Razem: 76,88 m2 | m2 | 76.88
Bariery typu "U-12a"
30 |  | Bariery typu "U-12a" - typ olsztyński | m | 30
Doświetlenie przejść dla pieszych
31 |  | Lampy uliczne doświetlające przejście z zasilanem solarnym 1 kpl. = 2 szt. cena jednostkowa przyjęta szacunkowo | kpl. | 1
Inne roboty
32 |  | Wykonanie inwentaryzacji geodezyjnej powykonawczej | kpl. | 1
Wartość robót netto | [6 empty] | 0
Podatek VAT 23 % | [6 empty] | 0
Wartość robót brutto