## Przedmiar_robot_dp1705b
P R Z E D M I A R R O B Ó T
Przebudowa drogi powiatowej nr 1705B na odcinku Dołubowo - Smolugi
Lp. | Nr spec. | Opis | Jedn. | Poszcz. | Razem
| techn. |  | miary
1 | D.01.00.00 | ROBOTY PRZYGOTOWAWCZE
1 | D.01.01.01 | Roboty pomiarowe przy liniowych robotach ziemnych - trasa drogi w terenie równinnym <0+000,00 - 3+751,00> 3,751 | km km | 3.751 | 3.751
2 | D.01.01.01 | Zabezpieczenie i/lub przeniesienie punktów geodezyjnych kolidujących z przebudowywaną drogą 7 | szt. szt. | 7 | 7
3 | D.01.02.01 | Ręczne ścinanie i karczowanie zagajników średniej gęstości 0,18 | ha ha | 0.18 | 0.18
4 | D.01.02.01 | Ścinanie drzew piłą mechaniczną (śr. 10-15 cm) 24 | szt. szt. | 24 | 24
5 | D.01.02.01 | Ścinanie drzew piłą mechaniczną (śr. 16-25 cm) 14 | szt. szt. | 14 | 14
6 | D.01.02.01 | Ścinanie drzew piłą mechaniczną (śr. 26-35 cm) 2 | szt. szt. | 2 | 2
7 | D.01.02.01 | Ścinanie drzew piłą mechaniczną (śr. 36-45 cm) 1 | szt. szt. | 1 | 1
8 | D.01.02.01 | Mechaniczne karczowanie pni (śr. 10-15 cm) 24 | szt. szt. | 24 | 24
9 | D.01.02.01 | Mechaniczne karczowanie pni (śr. 16-25 cm) 14 | szt. szt. | 14 | 14
10 | D.01.02.01 | Mechaniczne karczowanie pni (śr. 26-35 cm) 2 | szt. szt. | 2 | 2
11 | D.01.02.01 | Mechaniczne karczowanie pni (śr. 36-45 cm) 1 | szt. szt. | 1 | 1
12 | D.01.02.01 | Wywożenie dłużyc 24*0,07+14*0,20+2*0,24+1*0,42 | mp mp | 5.38 | 5.38
13 | D.01.02.01 | Wywożenie karpiny 24*0,05+14*0,07+2*0,28+1*0,45 | mp mp | 3.19 | 3.19
14 | D.01.02.01 | Wywożenie gałęzi 24*0,06+14*0,17+2*0,77+1*1,35 | mp mp | 6.71 | 6.71
15 | D.01.02.02 | Usunięcie warstwy ziemi urodzajnej (humusu) o gr. do 15 cm <tabela nr 3> 15004 | m2 m2 | 27753.27 | 27753.27
16 | D.01.02.04 | Rozebranie nawierzchni z mieszanek mineralno-bitumicznych o gr. do 5 cm <0+000 - 0+300> 300,0*5,5 <2+500 - 2+880> 380,0*5,0 | m2 m2 m2 | 1650,00 1900,00 | 3550
17 | D.01.02.04 | Rozebranie nawierzchni z brukowca gr. 15-17 cm <przepust P-01> 4,0*4,0 <przepust P-02> 4,0*4,0 <przepust P-03> 3,7*4,0 <przepust P-04> 3,1*4,0 <przepust P-05> 4,0*4,0 <przepust P-06> 3,8*4,0 | m2 m2 m2 m2 m2 m2 m2 | 16,00 16,00 14,80 12,40 16,00 15,20 | 90.4
18 | D.01.02.04 | Rozebranie przepustów z rur betonowych o śr. 40 cm wraz z ściankami czołowymi <zjazdy> 48,0 | m m | 48 | 48
19 | D.01.02.04 | Rozebranie przepustów z rur betonowych o śr. 50 cm wraz z ściankami czołowymi <przepust P-03> 9,7 <przepust P-04> 8,2 <przepust P-06> 9,2 | m m m m | 9,70 8,20 9,20 | 27.1
20 | D.01.02.04 | Rozebranie przepustów z rur betonowych o śr. 60 cm wraz z ściankami czołowymi <przepust P-07> 13,3 | m m | 13.3 | 13.3
21 | D.01.02.04 | Rozebranie przepustów z rur betonowych o śr. 80 cm wraz z ściankami czołowymi <przepust P-02> 10,5 | m m | 10.5 | 10.5
22 | D.01.02.04 | Rozebranie krawężników betonowych o wym. 15x30 cm 300,0+175,0 | m m | 475 | 475
23 | D.01.02.04 | Rozebranie obrzeży betonowych o wym. 6x20 cm 300,0 | m m | 300 | 300
24 | D.01.02.04 | Rozebranie chodników z płyt betonowych o wym. 35x35 cm gr. 5 cm 300,0*1,5 | m2 m2 | 450 | 450
25 | D.01.02.04 | Rozebranie nawierzchni z kostki brukowej betonowej gr. 8 cm 42,0 | m2 m2 | 42 | 42
26 | D.01.02.04 | Rozebranie słupków do znaków 24 | szt. szt. | 24 | 24
27 | D.01.02.04 | Zdjęcie tablic znaków drogowych 33 | szt. szt. | 33 | 33
2 | D.02.00.00 | ROBOTY ZIEMNE
28 | D.02.01.01 | Wykopy z transportem urobku na odkład <tabela nr 1> 6856,70 <tabela nr 6> 665,38 <tabela nr 7> 136,57 | m3 m3 m3 m3 | 6856,7 665,38 136,57 | 7658.65
29 | D.02.01.01 | Plantowanie skarp i dna wykopów <tabela nr 2> 23231,83 | m2 m2 | 23231.83 | 23231.83
30 | D.02.03.01 | Formowanie nasypów z gruntu z dokopu <tabela nr 1> 3075,69 <tabela nr 6> 221,90 <tabela nr 7> 45,53 | m3 m3 m3 m3 | 3075,69 221,90 45,53 | 3343.12
31 | D.02.03.01 | Zagęszczanie nasypów <tabela nr 1> 7380,0 | m3 m3 | 3075.69 | 3075.69
32 | D.02.03.01 | Plantowanie skarp i korony nasypów <tabela nr 2> 12039,30 | m2 m2 | 12039.3 | 12039.3
3 | D.03.00.00 | ODWODNIENIE KORPUSU DROGOWEGO
33 | D.03.01.03a | Wykopy na odkład <przepust P-01> 10,55*(1,5+4,0)/2 <przepust P-02> 13,97*(2,0+4,5)/2 <przepust P-03> 11,65*(1,5+4,0)/2 <przepust P-04> 10,59*(1,5+4,0)/2 <przepust P-05> 11,04*(1,5+4,0)/2 <przepust P-06> 10,69*(1,5+4,0)/2 <przepust P-07> 11,98*(1,5+4,0)/2 | m3 m3 m3 m3 m3 m3 m3 m3 | 29,01 45,40 32,04 29,12 30,36 29,40 32,95 | 228.28
34 | D.03.01.03a | Ława fundamentowa żwirowa <przepust P-01> 10,55*1,5*0,5 <przepust P-02> 13,97*2,0*0,5 <przepust P-03> 11,65*1,5*0,5 <przepust P-04> 10,59*1,5*0,5 <przepust P-05> 11,04*1,5*0,5 <przepust P-06> 10,69*1,5*0,5 <przepust P-07> 11,98*1,5*0,5 | m3 m3 m3 m3 m3 m3 m3 m3 | 7,91 13,97 8,74 7,94 8,28 8,02 8,99 | 63.85
35 | D.03.01.03a | Podsypka piaskowa gr. 10 cm <przepust P-01> 10,55*1,5 <przepust P-02> 13,97*2,0 <przepust P-03> 11,65*1,5 <przepust P-04> 10,59*1,5 <przepust P-05> 11,04*1,5 <przepust P-06> 10,69*1,5 <przepust P-07> 11,98*1,5 | m2 m2 m2 m2 m2 m2 m2 m2 | 15,83 27,94 17,48 15,89 16,56 16,04 17,97 | 127.71
36 | D.03.01.03a | Przepusty karbowane z rur PEHD o śr. 60 cm <przepust P-01> 10,55 <przepust P-03> 11,65 <przepust P-04> 10,59 <przepust P-05> 11,04 <przepust P-06> 10,69 <przepust P-07> 11,98 | m m m m m m m | 10,55 11,65 10,59 11,04 10,69 11,98 | 66.51
37 | D.03.01.03a | Przepusty karbowane z rur PEHD o śr. 100 cm <przepust P-02> 13,97 | m m | 13.97 | 13.97
38 | D.03.01.03a | Nasyp z dokopu - obsypka i zasypka przepustów <przepust P-01> 10,55*(1,5+4,0)/2-0,28*10,55 <przepust P-02> 13,97*(2,0+4,5)/2-0,79*13,97 <przepust P-03> 11,65*(1,5+4,0)/2-0,28*11,65 <przepust P-04> 10,59*(1,5+4,0)/2-0,28*10,59 <przepust P-05> 11,04*(1,5+4,0)/2-0,28*11,04 <przepust P-06> 10,69*(1,5+4,0)/2-0,28*10,69 <przepust P-07> 11,98*(1,5+4,0)/2-0,28*11,98 | m3 m3 m3 m3 m3 m3 m3 m3 | 26,37 34,36 28,78 26,15 27,27 26,41 29,60 | 198.94
39 | D.03.01.03a | Brukowanie skarp wlotu i wylotu przepustów <przepust P-01> (4,5+4,5)*3,0 <przepust P-02> (4,5+4,5)*3,5 <przepust P-03> (4,5+4,5)*3,0 <przepust P-04> (4,5+4,0)*3,0 <przepust P-05> (4,5+4,5)*3,0 <przepust P-06> (4,5+4,5)*3,0 <przepust P-07> (4,5+4,5)*3,0 | m2 m2 m2 m2 m2 m2 m2 m2 | 27,00 31,50 27,00 27,00 27,00 27,00 27,00 | 193.5
4 | D.04.00.00 | PODBUDOWA
40 | D.04.01.01 | Mechaniczne profilowanie i zagęszczanie podłoża pod warstwy konstrukcyjne nawierzchni <jezdnia - tabela nr 3> 15165,16 <zjazdy - tabela nr 6> 2217,20 <drogi boczne - tabela nr 7>455,23 <chodnik> 480,00 | m2 m2 m2 m2 m2 | 15165,16 2217,20 455,23 480,00 | 18317.59
41 | D.04.02.01 | Warstwa odcinająca zagęszczana mechanicznie gr. 20 cm <jezdnia - tabela nr 3> 15165,16 <drogi boczne - tabela nr 7>455,23 | m2 m2 m2 | 15620,39 455,23 | 15620.39
42 | D.04.04.02 | Podbudowa z mieszanki kruszywa łamanego 0/31,5 C50/30 stabilizowanego mechanicznie gr. 10 cm <chodnik> 480,0 | m2 m2 | 480 | 480
43 | D.04.04.02 | Podbudowa z mieszanki kruszywa łamanego 0/31,5 C50/30 stabilizowanego mechanicznie gr. 22 cm <jezdnia - tabela nr 4> 13570,96 <zjazdy - tabela nr 6> 2217,20 <drogi boczne - tabela nr 7>435,47 | m2 m2 m2 m2 | 13570,96 2217,20 435,47 | 15788.16
44 | D.04.03.01 | Mechaniczne oczyszczenie podbudowy z kruszywa <jezdnia> 21649,0 <drogi boczne - tabela nr 7>415,71 | m2 m2 m2 | 21649,0 415,71 | 22064.71
45 | D.04.03.01 | Skropienie podbudowy emulsją asfaltową w ilości 0,7 kg/m2 <jezdnia>21649,0 <drogi boczne - tabela nr 7>415,71 | m2 m2 m2 | 21649,0 415,71 | 22064.71
46 | D.04.07.01 | Podbudowa z betonu asfaltowego AC22P KR2 gr. 7 cm <jezdnia> 21649,0 <drogi boczne - tabela nr 7>415,71 | m2 m2 m2 | 21649,0 415,71 | 22064.71
47 | D.04.08.01 | Wyrównanie istniejącej podbudowy betonem asfaltowym AC16W KR2 min. gr. 3 cm 15,06*1,2*2,65 | t t | 47.89 | 47.89
48 | D.04.08.05 | Wyrównanie istniejącej podbudowy kruszywem łamanym stabilizowanym mechanicznie <jezdnia - tabela nr 4> 1177,28*1,2 | m3 m3 | 1412.74 | 1412.74
5 | D.05.00.00 | NAWIERZCHNIA
49 | D.05.01.02 | Pobocza z kruszywa naturalnego stabilizowanego mechanicznie gr. 12 cm (3751,0-300+3751)*1,0+7*20*1,5 | m2 m2 | 7412 | 7412
50 | D.04.03.01 | Mechaniczne oczyszczenie podbudowy z kruszywa <zjazdy - tabela nr 6> 2148,0 | m2 m2 | 2148 | 2148
51 | D.04.03.01 | Skropienie podbudowy z kruszywa emulsją asfaltową w ilości 0,7 kg/m2 <zjazdy - tabela nr 6> 2148,0 | m2 m2 | 2148 | 2148
52 | D.05.03.05 | Warstwa wiążąca z betonu asfaltowego AC16W KR1 gr. 5 cm <zjazdy - tabela nr 6> 2148,0 | m2 m2 | 2148 | 2148
53 | D.04.03.01 | Mechaniczne oczyszczenie warstwy podbudowy i warstwy wiążącej z betonu asfaltowego <jezdnia> 21649,0 <zjazdy - tabela nr 6> 2148,0 <drogi boczne - tabela nr 7>410,77 | m2 m2 m2 m2 | 21649,0 2148,0 410,77 | 24207.77
54 | D.04.03.01 | Skropienie warstwy podbudowy i warstwy wiążącej z betonu asfaltowego emulsją asfaltową w ilości 0,3 kg/m2 <jezdnia> 21649,0 <zjazdy - tabela nr 5> 2148,0 <drogi boczne - tabela nr 7>410,77 | m2 m2 m2 m2 | 21649,0 2148,0 410,77 | 24207.77
55 | D.05.03.05 | Warstwa ścieralna z betonu asfaltowego AC11S KR1 gr. 4 cm <zjazdy - tabela nr 6> 2037,34 | m2 m2 | 2037.34 | 2037.34
56 | D.05.03.05 | Warstwa ścieralna z betonu asfaltowego AC11S KR2 gr. 5 cm <jezdnia> 21696,0 <drogi boczne - tabela nr 7>410,77 | m2 m2 | 21696 410,77 | 22106.77
57 | D.05.03.23 | Nawierzchnia zjazdów z kostki brukowej betonowej gr. 8 cm <zjazdy tabela nr 6> 130,30 | m2 m2 | 130.3 | 130.3
6 | D.06.00.00 | ROBOTY WYKOŃCZENIOWE
58 | D.06.01.01 | Humusowanie skarp i zieleńców z obsianiem trawą przy gr. warstwy humusu 10 cm 21204,88 | m2 m2 | 21204.88 | 21204.88
59 | D.06.01.01 | Brukowanie skarp wlotu i wylotu przepustów <zjazdy - tabela nr 6> 2,0*2*68 | m2 m2 | 272 | 272
60 | D.06.02.01a | Przepusty rurowe pod zjazdami z rur PEHD o śr. 40 cm <zjazdy - tabela nr 5> 577,0 | m m | 577 | 577
7 | D.07.00.00 | URZĄDZENIA BEZPIECZEŃSTWA RUCHU
61 | D.07.01.01 | Oznakowanie poziome grubowarstwowe odblaskowe <zgodnie z projektem stałej organizacji ruchu> <P-1d> 1,84 <P-4> 9,39 <P-7a> 2,98 <P-7c> 230,16 <P-7d> 471,77 <P-13> 8,02 <P-17> 27,36 | m2 m2 m2 m2 m2 m2 m2 m2 | 1,84 9,39 2,98 230,16 471,77 8,02 27,36 | 751.52
62 | D.07.02.01 | Słupki do znaków drogowych z rur stalowych o śr. 60 mm <zgodnie z projektem stałej organizacji ruchu> 57 | szt. szt. | 57 | 57
63 | D.07.02.01 | Tablice znaków drogowych, wielkość "średnie", typ 2 <zgodnie z projektem stałej organizacji ruchu> <A-1> 1 <A-2> 1 <A-3> 1 <A-4> 1 <A-6b> 1 <A-6c>1 <A-7> 6 <B-33> 3 <D-1> 10 <D-15> 6 <D-42> 4 <D-43> 4 <E-4> 2 <E-5> 2 <E-17a> 4 <E-18a> 4 <F-3a> 1 <T-6a> 6 | szt. szt. szt. szt. szt. szt. szt. szt. szt. szt. szt. szt. szt. szt. szt. szt. szt. szt. szt. | 1,00 1,00 1,00 1,00 1,00 1,00 6,00 3,00 10,00 6,00 4,00 4,00 2,00 2,00 4,00 4,00 1,00 6,00 | 58
64 | D.07.02.01 | Tablice drogowskazów tablicowych wraz z konstrukcjami wsporczymi <zgodnie z projektem stałej organizacji ruchu> <E-2a> 1 | szt. szt. | 1 | 1
65 | D.07.02.01 | Słupki krawędziowe U-2, typ 2 <zgodnie z projektem stałej organizacji ruchu> <U-2> 4 | szt. szt. | 4 | 4
66 | D.07.02.01 | Tablice prowadzące pojedyncze U-3, typ 2 wraz z słupkiem <zgodnie z projektem stałej organizacji ruchu> <U-3a> 10 <U-3b> 10 | szt. szt. szt. | 10,00 10,00 | 20
67 | D.07.02.01 | Słupki prowadzące U-1a 31 | szt. szt. | 31 | 31
68 | D.07.02.01 | Słupki prowadzące U-1b 16 | szt. szt. | 16 | 16
69 | D.07.06.02 | Bariery ochronne stalowe jednostronne N2 W5 A <zgodnie z projektem stałej organizacji ruchu> <U-14a> 224,0 | m m | 224 | 224
8 | D.08.00.00 | ELEMENTY ULIC
70 | D.08.01.01 | Ława betonowa z oporem z betonu C8/10 pod krawężnik betonowy o wym. 15x22 i 15x30 cm 356*0,0750 | m3 m3 | 26.7 | 26.7
71 | D.08.01.01 | Krawężniki betonowe o wym. 15x22 i 15x30 cm <jezdnia> 300,0 <zjazdy - tabela nr 5> 56,0 | m m m | 300,00 56,00 | 356
72 | D.08.02.02 | Nawierzchnia chodnika z kostki brukowej betonowej gr. 6 cm <chodnik km ok. 0+300> 480,0 | m2 m2 | 480 | 480
73 | D.08.03.01 | Obrzeża betonowe o wymiarach 6x20 cm 250,0 | m m | 250 | 250
74 | D.08.01.01 | Ława betonowa z betonu C8/10 pod ściek drogowy 1320,0*0,60*0,20 | m3 m3 | 158.4 | 158.4
75 | D.08.05.01 | Ściek drogowy z prefabrykatów betonowych na podsypce cementowo-piaskowej 1320,0 | m m | 1320 | 1320
9 |  | INNE ROBOTY
76 | D.01.01.01 | Inwentaryzacja geodezyjna powykonawcza 1 | kpl kpl | 1 | 1