## Arkusz1
PRZEDMIAR ROBÓT
Modernizacja przejścia dla pieszych na ulicy Długiej w Czartajewie w ciągu drogi powiatowej nr 1726B
Lp. |  | Opis | Jednostka miary | Ilość
1 | 2 | 3 | 4 | 5
Roboty przygotowawcze
Roboty rozbiórkowe + regulacje urządzeń obcych
1 |  | Rozebranie krawężników betonowych str. prawa: 10,00 m ; strona lewa: 10,00 m | m | 20
2 |  | Rozebranie chodników z kostki brukowej betonowej 15,00 x 1,40 m x 2 str. = 33,60 m2 ; 33,60 m2 - 5,88 m2 = 27,72 m2 | m2 | 27.72
3 |  | Rozebranie chodników z płytek chodnikowych 4,20 x 0,70 x 2 str. = 5,88 m2 | m2 | 5.88
4 |  | Rozebranie nawierzchni z brukowca gr. 16-20 cm mechanicznie z odwiezieniem gruzu 7,25 m x 5,60 m = 40,60 m2 | m2 | 40.6
5 |  | Rozebranie nawierzchni z betonu asfaltowego, grubość warstwy łącznie 9 cm z odwiezieniem urobku na plac składowania 7,25 m x 5,60 = 40,60 m2 | m2 | 40.6
6 |  | Regulacja pionowa pokrywy studzienki rewizyjnej | szt. | 1
Razem koszty robót przygotowawczych
Wyniesione przejście dla pieszych
Profilowanie i zagęszczanie podłoża ręcznie pod warstwy konstrukcyjne kat. I-VI
7 |  | Profilowanie i zagęszczanie podłoża ręcznie pod warstwy konstrukcyjne kat. II-IV - pod wyniesione przejście dla pieszych : 7,25 m x 5,60 = 40,60 m2 | m2 | 40.6
Wykonanie podbudowy zasadniczej z mieszanki związanej cementem C5/6 grubości 10 cm
8 |  | Warstwa podbudowy zasadniczej z mieszanki związanej cementem C5/6 grubości średnio 10 cm - pod wyniesione przejście dla pieszych: 5,60 m x 7,00 m = 39,20 m2 | m2 | 39.2
Nawierzchnia z kostki brukowej gr. 8cm
9 |  | Nawierzchnia z kostki brukowej betonowej grubości 8 cm na podsypce - cementowo - piaskowej z wypełnieniem spoin piaskiem (KOLOROWA) - pod przejście wyniesione 5,60 m x 7,00 m = 39,20 m2 | m2 | 39.2
Krawężniki betonowe.
10 |  | Krawężniki betonowe wtopione ( opornik ) o wymiarach 12x25 cm na ławie z betonu C8/10 na podsypce cementowo-piaskowej jako opór na połączeniu proj. naw. z kostki bruk. bet. z istn. naw. bitumiczną - przy wyniesionym przejściu dla pieszych | m | 11.2
Chodniki z płyt chodnikowych.
11 |  | Chodniki z płyty chodnikowej ostrzegawczej 30 x 30 x 8 cm ( 35 x 35 x 5 cm ) z wypustkami przy przejściach dla pieszych na podsypce cementowo - piaskowej gr. 5 cm z wypełnieniem spoin piaskiem : 2 str. x 0,70 m x 4,20 m = 5,88 m | m2 | 5.88
Razem koszty przejście wyniesione
Oznakowanie i elementy bezpieczeństwa ruchu
Oznakowanie pionowe
12 |  | Pionowe znaki drogowe - słupki z rur stalowych fi 70 mm wg. projektu stałej organizacji ruchu. A-11a 2 szt; B-20 1 szt; B-33 2 szt; B-34 1 szt | szt. | 6
13 |  | Pionowe znaki drogowe - tabliczki podznakowe, folia III generacji T-6 1 szt; T-1 2 szt; | szt. | 3
14 |  | Pionowe znaki drogowe - znaki zakazu, nakazu, ostrzegawcze i informacyjne o pow. ponad 0.3 m2 - folia III generacji | szt. | 6
15 |  | Pionowe znaki drogowe - przy przejściu dla pieszych znak D-6, folia pryzmatyczna III generacji | szt. | 2
Razem koszty oznakowania pionowego
Oznakowanie poziome
16 |  | Oznakowanie poziome jezdni punktowymi elementami odblaskowymi "kocie oczka" - pługoodporne, w obudowie żeliwnej. | szt. | 26
17 |  | Oznakowanie poziome jezdni grubowarstwowe P-10 1 szt. x 30,00 m2 = 30,00 m2 ( czerwone tło ) P-25 11,50 mb x 0,232 m2/mb = 2,67 m2 P-14 6,00 mb x 0,375 m2/mb = 2,25 m2 ; P-16 "stop" krótki 1,23 m2; P-12 5,00 m x 0,50 m2/1 m = 2,50 m2; P-6 50,00 m x 0,08 m2/1 m = 4,00 m2; P-7a 10,00 m x 0,12 m2/1 m=1,20; P-1e 20,00 m x 0,12 m2/1 m = 2,40 m2 ; P-4 50,00 m x 0,24 m2/1 m = 12,00 m2 Razem szacunkowo: 58,25 m2 | m2 | 58.25
Razem koszty oznakowania poziomego
Razem koszty elementów bezpieczeństwa ruchu
Elementy ulic
18 |  | Ustawienie krawężników betonowych 15 x 30 cm na ławie z oporem z betonu C8/10 na podsypce cementowo-piaskowej - przy wyniesionym przejściu dla pieszych | m | 20
19 |  | Nawierzchnia z kostki brukowej betonowej grubości 6 cm na podsypce - cementowo - piaskowej z wypełnieniem spoin piaskiem - ponowne ułożenie kostki uprzednio rozebranej 27,72 m2 - 5,88 m2 = 21,84 m2 | m2 | 21.84
Razem koszty elementy ulic
Doświetlenie przejść dla pieszych
20 |  | Lampy uliczne doświetlające przejście z zasilanem solarnym 2 szt. kompletne w cenie jednostkowej należy uwzględnić koszt wykonania instalacji kablowej pod przejściem wyniesionym i chodnikiem ( w rurze osłonowej ) łączącej akumulator lampy ze słupem lampy solarnej | szt. | 2
Razem koszty doświetlenia przejść dla pieszych
Inne roboty
21 |  | Wykonanie inwentaryzacji geodezyjnej powykonawczej 1 kpl. = 4 egz. map | kpl. | 1
Siemiatycze , 2022-10-19