## Sheet1
Załącznik B
OBIEKTY INŻYNIERSKIE
KOSZTORYS OFERTOWY
przebudowa mostu w ciągu drogi powiatowej nr 1754B
Siemiatycze – Tołwin – Hornowo – Dziadkowice w m. Siemiatycze
Lp. | Nr Specyfikacji Technicznej | Nazwa i opis pozycji przedmiaru | Jednostka |  | Cena jedn | Wartość
[5 empty] | PLN | PLN
|  | Wyszczególnienie elementów rozliczeniowych | nazwa | ilość
1 | 2 | 3 | 4 | 5 | 6 | 7
X | D.01. 00.00 | Roboty przygotowawcze | X | X | X | X
1 | D.01. 01.01 | Odtworzenie w terenie osi głównych mostu i drogi | km | 0.755 |  | 0
2 |  | Inwentaryzacja powykonawcza obiektu wraz z kopią mapy zasadniniczej | kpl | 1 |  | 0
X | D.01. 02.02 | Zdjęcie warstwy humusu | X | X | X | X
3 |  | Zdjęcie warstwy ziemi urodzajnej gr. 1 5 cm z odwozem na odkład na odl. 1 0 km - wg tabeli zdjęcia humusu 187m3 Przeliczenie ilości m3 zebranego humusu na m2 187m3/0,15=~1247m2 Razem 1247 | m2 | 1247 |  | 0
X | D.01 .02.03 | Wyburzenie obiektów budowlanych i inżynierskich | X | X | X | X
4 |  | Rozbiórka betonu konstrukcji z odwozem gruzu na odl. 20km - belki podporęczowe po stronie lewej na płycie i skrzydłach - 0,3m x 0,35m x 13,9m = 1,5m3 - czoło płyty pomostowej - 0,20m x 0,38m x 7,50m =0,6m3 Razem 2,1 | m3 | 2.1 |  | 0
5 |  | Rozbiórka poręczy stalowej - 1 x 13,9m = 13,9m Razem 13,9 | m | 13.9 |  | 0
6 |  | Rozbiórka izolacji gr. 0,5 cm z odwozem odpadów na odl. 20 km - 7,3m x 7,5m= 54,8m2 Razem 54,8 | m2 | 54.8 |  | 0
X | D.01. 02.04 | Rozbiórka elementów dróg | X | X | X | X
7 |  | Rozbiórka nawierzchni bitumicznej gr. 15 cm z odwozem destruktu na odl. 20 km - 7,3m x 7,5m=54,8m2 Razem 54,8 | m2 | 54.8 |  | 0
8 |  | Rozbiórka nawierzchni bitumicznej gr. 25 cm z odwozem destruktu na odl. 20 km - 2 x 6,3m x 6,3m=54,8m2 Razem 79,4 | m2 | 79.4 |  | 0
9 |  | Frezowanie nawierzchni biumicznej na głębokość śr 5cm z odwozem destruktu na odl. 20 km - wg tabeli frezowania nawierzchni 70,1m3 Przeliczenie ilości m3 nawierzchni na m2 70,1m3/0,05m=~1402m2 Razem 1402 | m2 | 1402 |  | 0
10 |  | Rozbiórka podbudowy kamiennej wraz z warstwą podsypki o łącznej grubości średnio 20cm - 7,3m x 7,5m =54,8m2 Razem 54,8 | m2 | 54.8 |  | 0
X | D.02.00.00 | Roboty ziemne | X | X | X | X
X | D.02.00.01 | Roboty ziemne. Wymagania ogólne | X | X | X | X
X | D.02.03.01 | Wykonanie nasypów | X | X | X | X
11 |  | Formowanie korpusu nasypu - formowanie stożków - 0,5 x 1/3 x pi x 3,8m x 3,8m x 2,0m =15m3 - formowanie korpusu nasypu (w tym pobocza) w tabeli robót ziemnych : 249m3 podniesienie zjazdów żwirowych do 15cm: (62m2+67m2+41m2)x0,15m=26m3 Razem 290 | m3 | 290 |  | 0
X | D.03.00.00 | Odwodnienie korpusu drogowego | X | X | X | X
12 | D.03.02.01 | Wykonanie ścieków skarpowych z elementów prefabrykowanych - 1 x 6m=6m Razem 6,0 | mb | 6 |  | 0
X | D.04.00.00 | Podbudowy | X | X | X | X
13 | D.04.03.01 | Oczyszczenmie i skropienie warstw konstrukcyjnych - pod warstwę wyrównawczo - wzmacniającą 4664m2 - pod warstwę scieralną 4725m2 Razem 9389 | m2 | 9389 |  | 0
X | D.04.04.00 | Podbudowa z kruszyw. Wymagania ogólne | X | X | X | X
X | D.04.04.02 | Podbudowa z kruszywa łamanego stabilizowanego mechanicznie | X | X | X | X
14 |  | Podbudowa pomocnicza z kruszywa łamanego gr. 30-60cm - płyty przejściowe - 2,2m2 x 7,3m x 2szt = 32,1m3 - poszerzenia jezdni na dojazdach - 6m2 x 0,3m x 2=3,6m3 Razem 35,7 | m3 | 35.7 |  | 0
X | D.05.00.00 | Nawierzchnie | X | X | X | X
X | D.05.03.00 | Nawierzchnie twarde ulepszone | X | X | X | X
15 | D.05.03.05 | Nawierzchnie z betonu asfaltowego -warstwa wyrównawczo - wzmacniająca AC8W35/50 gr min 3cm, gr śr 5cm - 530,4m x6,3m +215,0m x 6,0m +32,0m x1,0m=4664m2 Razem 4664 | m2 | 4664 |  | 0
16 |  | Warstwa ścieralna z betonu asfaltowego AC11S 35/50 gr 4cm - 535,4m x6,3m +220,0m x 6,0m +32,0m x1,0m=4725m2 Razem 4725 | m2 | 4725 |  | 0
X | D.06.00.00 | Roboty wykończeniowe | X | X | X | X
X | D.06.01.01 | Umocnienie powierzchniowe skarp, rowów i cieków | X | X | X | X
17 |  | Humusowanie skarp nasypu (gr. 15 cm) z obsianiem trawą - 15m x 4m x 2 szt=120,0m2 Razem 120,0 | m2 | 120 |  | 0
X | D.07.00.00 | Urządzenia bezpieczeństwa ruchu | X | X | X | X
19 | D.07.01.01. | Oznakowanie poziome - odtworzenie znaków poziomych przejścia dla pieszych U-10 - 6,3m x 4,0m x 0,5 = 12,6m2 Razem 12,6 | m2 | 12.6 |  | 0
20 | D.07.05.01 | Bariery ochronne stalowe bezprzekładkowe, słupki co 2m N2 W4 A - 35m + 12m=47m Razem 47 | m | 47 |  | 0
X | D.07.10.01 | Oznakowanie, organizacja ruchu i jego utrzymanie | X | X | X | X
21 |  | Oznakowanie i organizacja ruchu na czas prowadzenia robót | kpl | 1 |  | 0
X | D.08.00.00 | Elementy ulic | X | X | X | X
X | D.08.01.01 | Krawężnik na ławie betonowej | X | X | X | X
22 |  | Krawężnik kamienny 20 x30 cm na ławie betonowej (krawężnik zanikający) - 2 x 4,0m =8,0m Razem 8,0 | m | 8 |  | 0
X | M.11.00.00 | Fundamentowanie | X | X | X | X
X | M.11.01.00 | Roboty ziemne pod fundamenty | X | X | X | X
X | M.11.01.01 | Wykop w gruncie nieskalistym | X | X | X | X
23 |  | Wykop w gruncie kat. III suchym - wykopy wg tabeli robót ziemnych 7m3 - wykopy pod fundamenty stożków 18,6mx0,3mx0,7m=~4m3 - wykopy pod płyty przejściowe mostu 2x60m3=120m3 -wykopy pod płyty przejściowe kładki 2 x 4,5m3 = 9,0m3 Razem 141 | m3 | 141 |  | 0
X | M.11.01.04 | Zasypanie wykopów gruntem z zagęszczeniem | X | X | X | X
24 |  | Wykonanie podsypki piaskowej z zagęszczeniem do ls=1,0 - podsypka, zasypka płyt przejściowych -2 x 30,7m3 + 2 x 1m3 = 63,4m3 Razem 63,4 | m3 | 63.4 |  | 0
X | M.12.00.00 | Zbrojenie | X | X | X | X
X | M.12.01.00 | Stal zbrojeniowa | X | X | X | X
X | M.12.01.02 | Zbrojenie betonu stalą klasy A-IIIN | X | X | X | X
25 |  | Zbrojenie podpór i ustroju niosącego stalą klasy AIIIN (stal BSt500S) -zbrojenie płyty nadbetonu 2854kg -zbrojenie kap chodnikowych 565kg -zbrojenie wspornika p. przejsciowej 418kg -zbrojenie płyty przejściowych mostu 2003kg -zbrojenie płyt przejsciowych kładki 427kg -zbrojenie płaszcza żelbetowego skrzydełek 122kg -zbrojenie murków oporowych stożków 145kg Razem 6534 | kg | 6534 |  | 0
X | M.13.00.00 | Beton | X | X | X | X
X | M.13.01.00 | Beton konstrukcyjny | X | X | X | X
X | M.13.01.01 | Beton fundamentów bez deskowania | X | X | X | X
26 |  | Beton B30 - fundamenty stożków - 0,3m x 0,7m x 18,6m = 3,9m3 Razem 3,9 | m3 | 3.9 |  | 0
X | M.13.01.02 | Beton konstrukcyjny w deskowaniu | X | X | X | X
27 |  | Beton B30 - wspornik płyty przejściowej - 2 x 1,1m3 = 2,2m3 -płyty przejściowe - 2 x 8,4m3 + 2 x 1,7 = 20,2m3 Razem 20,2 | m3 | 20.2 |  | 0
28 |  | Beton B30 - płyta nadbetonu - 11,5m3 + 7,7m3 = 19,2m3 Razem . 19,2 | m3 | 19.2 |  | 0
29 |  | Beton B30 - kapy chodnikowe - kapy na płycie pomostu: 1 x 1,2m3 = 1,2m3 - kapy na skrzydłach wraz z nadbudową skrzydełek: 2 x 0,5m3 + 2 x 1,1m3 = 3,2m3 Razem 4,4 | m3 | 4.4 |  | 0
30 |  | Beton B30 - płaszcz żelbetowy skrzydełek -2 x 0,5m3 = 1,0m3 Razem 1,0 | m3 | 1 |  | 0
X | M.13.02.00 | Beton niekonstrukcyjny | X | X | X | X
31 |  | Beton B10 - podbeton płyt przejściowych gr 10cm - 2 x 3,2m3 + 2 x 0,85m3 = 8,1m3 - podbeton płaszcza na skrzydełkach - 2 x 0,15m3 = 0,3m3 - podbeton schodów skarpowych gr 15cm - 5m x 0,8m x 0,15m x 2 = 1,2m3 Razem 9,6 | m3 | 9.6 |  | 0
X | M.13.06.00 | Naprawa ubytków betonu zaprawą niskoskurczową | X | X | X | X
X | M.13.06.01 | Naprawa ubytków betonu zaprawą niskoskurczową typu PCC | X | X | X | X
32 |  | Naprawy ubytków do głębokości 2 cm - istniejaca płyta pomostu -20% x 8,83m x 6,50m x O,02m=0,230m3 - przyczółki i skrzydła - 10%(2 x 1,45m x 8,2m + 2 x 0,5 x 3,5m x 2,2m) x 0,02m=0,063m3 Naprawy ubytków do głębokości 5 cm - przyczółki i skrzydła -5%(2 x 1,45m x 8,2m + 2 x 0,5 x 3,5m x 2,2m) x 0,02m=0,078m3 Razem 0,371 | m3 | 0.371 |  | 0
X | M.15.00.00 | Izolacje | X | X | X | X
X | M.15.02.00 | Izolacja gruba | X | X | X | X
X | M.15.02.03 | Izolacja z papy termozgrzewalnej | X | X | X | X
33 |  | Izolacja z papy termozgrzewalnej gr. 0,5 cm - płyta nadbetonu - 8,26m x 7,5m = 62,0m2 - izolacja na płytach przejściowych - 2 x 7,3m x 1,0m = 14,6m2 - wsporniki płyt przejściowych (pow. górna) - 2 x 0,30m x 7,3m = 4,4m2 - kapy chodnikowe na skrzydłach - 2 x 1,0m x 3,2m = 6,4m2 Razem 87,4 | m2 | 87.4 |  | 0
| M. 15.02.05 | Izolacja bitumiczna wykonywana na zimno
X | M.15.02.05 | Izolacja bitumiczna wykonywana na zimno | X | X | X | X
34 |  | Izolacja pozioma konstrukcji z betonu - płyty przejściowe mostu i kładki - 2x3,2m x7,3m+2x3,2x3,2 =67,2m2 Izolacja pionowa konstrukcji z betonu - korpusy podpór - 2 x 0,7m x 8,2m = 11,5m2 - skrzydła-pow. wewn.- 4,0m2 x 2=8,0m2 - skrzydła pow. zewnętrzna - 2,5m2 x 4=10,0m2 - skrzydła pow. czołowe - 2 x 0,30m x 2,0m= 1,2m2 - pow. boczne płyt przejśc. - 4 x 1,2m2 + 2 x 0,25m x 7,3m = 8,5m2 - pow. boczne wspornika płyty | m2 | 121.9 |  | 0
- 4x0,2m2+2 x 0,75m x 7,3m=11,8m2 - pow. boczne kap chodnikowych -2x0,45m x 3,20m=2,9m2 - pow. czołowe kap 2 x 1,0m x 0,22m + 2 x 0,24m x 0,76m = 0,8m2 Razem 121,9
X | M. 15.02.06 | Uszczelnienie nawierzchni | X | X | X | X
35 |  | Uszczelnienie masą zalewową 2x2 cm - naw. chodnika - gzyms polimerobetonowy -13,9m - nawierzchnia chodnika - krawężnik - 13,9m Razem 27,8 | m | 27.8 |  | 0
X | M.15.02.07 | Uszczelnienie styku warstwy ścieralnej nawierzchni z krawężnikiem kitem asfaltowym na zimno typu Laterbit | X | X |  | X
36 |  | Uszczelnienie styku warstwy ścieralnej i wiążącej nawierzchni z krawężnikiem i płytą kładki kitem asfaltowym na zimno typu Laterbit Bg - 40 x 10 mm. - 4 x (7,5m + 2 x 3,2m ) = 55,6m Rzem 55,6 | m | 55.6 |  | 0
X | M.15.03.02 | Nawierzchnia z żywic epoksydowo-poliuretanowych | X | X | X | X
37 |  | Nawierzchnia żywiczna gr. 4 mm - 0,8m x (7,30m + 2 x 3,11m) = 10,8m2 Razem 10,8 | m2 | 10.8 |  | 0
X | M.16.00.00 | Odwodnienie | X | X | X | X
X | M.16.01.03 | Drenaż | X | X | X | X
38 |  | Drenaż z geowłókniny - drenaż wzdłuż dylatacji - 2 x 7,3m = 14,6m - drenaż podłużny - 7,5m - drenaż poprzeczny pod krawężnikiem co 1mb - 14 x 1,0m = 14,0m Razem 36,1 | m | 36.1 |  | 0
X | M.16.01.04 | Sączki odwadniające | X | X | X | X
39 |  | Montaż sączków odwadniająco-odpowietrzajacych - 2x3szt.= 6 Razem 6 | szt. | 6 |  | 0
X | M. 18.00.00 | Dylatacje | X | X | X | X
X | M. 18.01. 01 | Urządzenia dylatacyjne szczelne bitumiczne | X | X | X | X
40 |  | Doszczelnienie warstwy ścieralnej w jezdni 25x4cm - 2 x 7,3m = 14,6m Razem 14,6 | m | 14.6 |  | 0
41 |  | Przekrycie dylatacyjne 20x24cm w chodniku - 2 x 0,76m = 1,52m Razem 1,52 | m | 1.52 |  | 0
X | M.19.00.00 | Elementy zabezpieczające | X | X | X | X
X | M. 19.01.01 | Krawężnik mostowy | X | X | X | X
42 |  | Montaż krawężników kamiennych 18x20 cm na drenażu podłużnym (na płycie pomostu) - 7,50m - Montaż krawężników kamiennych 18x20 cm na zaprawach PCC (na skrzydłach) - 2x3,20m=6,4m Razem 13,9 | m | 13.9 |  | 0
X | M. 19.01.03 | Barieroporęcze na obiektach mostowych | X | X | X | X
43 |  | Barieroporęcz sztywna typu III bezprzekładkowa z pochwytem rurowym, H =1,10 m - rozstaw słupków co 1m Razem 13,0 | m | 13 |  | 0
X | M.20.00.00 | Inne roboty mostowe | X | X | X | X
X | M.20.01.00 | Roboty różne | X | X | X | X
X | M.20.01.03 | Drenaż za przyczółkami | X | X | X | X
44 |  | Wykonanie drenażu z rur perforowanych PCV 110mm - 2 x 11,5m=23,0m Razem 23,0 | m | 23 |  | 0
X | M.20.01.05 | Umocnienie skarp | X | X | X | X
45 |  | Umocnienie stożków kostką betonową gr 6cm na podsypce cem. - piaskowej 1 :4 gr. 10 cm - 0,5 pi x 3,4m x 4,0m + (2,2m + 3,2m) x 4,5m - 2 x pi x 0,7m x 0,7m=42,6m2 Razem 42,6 | m2 | 42.6 |  | 0
X | M.20.01.08 | Czyszczenie strumieniowo-ścierne powierzchni betonu | X | X | X | X
46 |  | Czyszczenie konstrukcji betonowej - - płyta nadbetonu (pod izolacje termozgrzewalną) - 8,26m x7,50m = 62m2 - płyty przejściowe (pod izolację termozgrzewalną) - 2 x 7,3m x 1,0m = 14,5m2 - korpus od strony wewnętrznej pod wspornik płyty - 7,3m x 0,7m x 2 = 10,2m2 - istniejąca płyta pomostu (pow. górna, spodnia, boczna) - 8mx6,5m+(0,12m+0,3m+0,4m+0,3m+7,3m)7,5=115,1m2 - korpusy przyczółków - 1,5m x 8,2m x 2 = 24,6m2 | m2 | 287.4 |  | 0
- skrzydła (strona zewnętrzna) - 4 x 0,5 x 3,20m x 2,1m = 13,4m2 - istniejąca kładka - (1,1m+0,25m+0,7m+2x0,65m+0,2m)x13,4m = 47,6m2 Razem 287,4
X | M.20.01.09 | Zabezpieczenie antykorozyjne powierzchni betonu szlamem polimerowo-cementowym | X | X | X | X
47 |  | Wyprawa ze szlamu polimerowo-cementowego gr. 2mm (5kg/m2) - istniejaca płyta pomostu - 8,0m x 6,50m +0,9m x 7,5m=58,8m2 - przyczółki i skrzydła - 2 x 1,45m x 8,2m + 2 x 0,5 x 3,5m x 2,2m=31,5m2 Razem 90,3 | m2 | 90.3 |  | 0
X | M.20.01.10 | Zabezpieczenie antykorozyjne powierzchni betonu powłoką antykorozyjną | X | X | X | X
48 |  | Zabezpieczenie antykorozyjne pow. betonu powłoką bez zdolności pokrywania zarysowań gr. 0,3mm - płyta pomostu (pow. spodnia, boczna, wspornik) - 8,2m x 6,5m + (0,3m + 0,4m + 0,12m + 0,5m + 0,7m + 0,12m) x 7,5m = 69,3m2 - przyczółki - 2 x 1,1m x 8,3m + 4x2,6m2 + 2x3,2m x0,75m=33,5m2 - istniejąca kładka - (1,1m+0,25m+0,7m+2x0,65m+0,2m)x13,4m = 47,6m2 - wspornik chonika na płycie pomostu - (0,4m +0,98m) x 12,6m x 2 = 34,8m2 Razem 185,2 | m2 | 185.2 |  | 0
X | M.20.01.17 | Osadzenie kotew w betonie | X | X | X | X
47 |  | Dodatek do osadzenia kotew zespalających wklejane na zywice epoksydowe - wspornik płyty przejściowej: kotwy fi 12, gł wklejania 150mm sztuk 48 kotwy fi 20, gł wklejania 150mm sztuk 48 kotwy fi 20, gł wklejania 250mm sztuk 48 - nadbudowa skrzydeł kotwy fi 12, gł wklejania 250mm sztuk 66 - krawężnik kamienny kotwa fi 16, gł wklejania 100mm sztuk 28 - płyta ustroju niosącego kotwa fi 12, gł wklejania 103mm sztuk 285 | szt | 633 |  | 0
płaszcz żelbetowy skrzydełek kotwa fi 12 gl wklejania 100mm sztuk 110 Razem 633
49 | M20.01.18 | Osadzenie kotew talerzowych - 16 szt Razem 16 | szt | 16 |  | 0
X | M.20.01.21 | Gzyms mostowy polimerobetonowy | X | X | X | X
50 |  | Polimerowa deska gzymsowa 4x60 cm 14m Razem 14,0 | m | 14 |  | 0
X | M.20.02.06 | Drobne elementy drogowo-mostowe | X | X | X | X
51 |  | Schody skarpowe monolityczne wraz z balustradą - 4m + 5m=9,0m Razem 9 | m | 9 |  | 0
52 |  | Obrzeża betonowe 8x30cm na chudym betonie - obrzeża wzdłuż schodów skarpowych-2 x 9m = 18m - obrzeża wzdłuż stożków - 2 x 4m = 8m - obrzeża przy ściekach skarpowych - 2 x 1,0m = 4m Razem 30 | m | 30 |  | 0
53 |  | Prefabrykowany wylot drenu Razem 2 | szt. | 2 |  | 0
54 |  | Palisada z kołków średnicy 6-8cm długości 125cm - (10,0m x 3 + 6,0m) x 3szt x 2 = 216szt Razem 216 | szt. | 216 |  | 0
55 |  | Narzut kamienny gr śr. 35cm i szerokości 75cm na geowłókninie - 10,0m x 3 + 6 = 36,0m Razem 36,0 | m | 36 |  | 0
56 |  | Palisada z kiszki faszynowej podwójnej - 10,0m x 3 + 6 = 36,0m Razem 36,0 | m | 36 |  | 0
57 |  | Regulacja wysokościowa studzienek dla urządzeń podziemnych (kratki ściekowe) przy użyciu w jednym miejscu 0,2m3 betonu B20 Razem 6 | szt | 6 |  | 0
58 |  | Podniesienie wjazdu z kostki betonowej o 3 do 11cm wraz z krawężnikiem - 9m x 1m + 5,3m x 1m + 2,5m x 15m = 51,8m2 Razem 51,8 | m2 | 51.8 |  | 0
59 |  | Przełożenie nawierzchni chodnika przy kładce pod płyty przejściowe 2 x 3,5m x 2,8m = 19,6m2 Razem 19,6 | m2 | 19.6 |  | 0
|  |  | Łącznie NETTO |  |  | 0
|  |  | Podatek Vat 23% |  |  | 0
|  |  | Łącznie BRUTTO |  |  | 0
| słownie (brutto) : | ...................................................................................................................................................................................................
...................................................................................................................................................................................................
Sporządził : Wykonawca : ..................................................... …………........................................................................................... ( pieczątka i podpis ) ( pieczątka i podpis upoważnionego przedstawiciela Wykonawcy ) .............................................................. ......................................... ( miejscowość ) ( data )