## Przedmiar
Przedmiar robót
Przebudowa drogi powiatowej nr 1735B wraz z budową ciągu pieszego w miejscowości Ostrożany. Branża mostowa.
Nr poz. | Numer SST | Opis robót | Jm | Ilość
1 | 2 | 3 | 4 | 5
| D.M.00.00.00 | 1. Wymagania ogólne. Montaż i demontaż oznakowania i zabezpieczenia robót na czas rozbiórki mostu i budowy przepustu. Opracowanie niezbędnych dokumentacji.
1.1. - montaż i demontaż oznakowania i zabezpieczenia robót
1 |  | Montaż i demontaż oznakowania i zabezpieczenia na czas trwania robót
|  |  | ryczałt | 1
1.2. - opracowanie projektu montażu konstrukcji stalowej
2 |  | Opracowanie projektu montażu konstrukcji stalowej
|  |  | ryczałt | 1
1.3. - opracowanie projektu czasowej organizacji ruchu
3 |  | Opracowanie projektu czasowej organizacji ruchu
|  |  | ryczałt | 1
| D.01.01.01. | 2. Odtworzenie trasy i punktów wysokościowych w terenie równinnym
2.1. - odtworzenie trasy i punktów wysokościowych
4 |  | Roboty pomiarowe przy liniowych robotach ziemnych, na drogach w terenie równinnym
|  | 0,02 | km | 0.02
2.2. - opracowanie inwentaryzacji powykonawczej
5 |  | Opracowanie inwentaryzacji powykonawczej przepustu wraz z wytyczeniem granic pasa drogowego
|  |  | ryczałt | 1
| D.01.02.02. | 3. Ręczne usunięcie warstwy ziemi urodzajnej / humusu / gr. 15cm
6 |  | Ręczne usunięcie z przerzutem, warstwy ziemi urodzajnej z darnią - grubość warstwy do 15cm (przyjęto 1 % ze skarp)
|  | (40+30+40+20)*1,202*0,01 | m2 | 1.56
| D.01.02.02. | 4. Mechaniczne usunięcie warstwy ziemi urodzajnej /humusu/ gr. w-wy do 15cm
7 |  | Usunięcie warstwy ziemi urodzajnej o grubości do 15cm ( 99% ze skarp)
|  | (40+30+40+20)*1,202*0,99 | m2 | 154.7
8 |  | Roboty ziemne wykonywane koparkami podsiębiernymi o pojemności łyżki 0,60m3 w ziemi kategorii I-III uprzednio zmagazynowanej w hałdach z transportem urobku samochodami samowyładowczymi
|  | odwóz ; (154,7+1,6)*0,15*1,3 | m3 | 30.48
| D.01.02.04. | 5. Rozebranie poręczy ochronnych sztywnych
9 |  | Rozebranie poręczy ochronnych rurowych na słupkach żelbetowych z transportem
|  | 7,6*2 | m | 15.2
10 |  | Wywiezienie gruzu z terenu rozbiórki przy mechanicznym załadowaniu i wyładowaniu - transport gruzu samochodem samowyładowczym
|  | 0,25*0,16*1,0*5*2*1,3 | m3 | 0.5
11 |  | Wywóz złomu z terenu rozbiórki samochodem skrzyniowym z załadunkiem i wyładunkiem ręcznym
|  | przeciągi z rur ; 7,5*3*2*3,77/1000 | t | 0.17
|  | razem | t | 0.17
| D.01.02.04. | 6. Rozbiórki obiektów mostowych wraz z załadunkiem i transportem
12 |  | Rozebranie konstrukcji żelbetowych o wzmocnionym zbrojeniu o grubości do 100cm
|  | płyta pomostu ; 4,5*7,8 | m3 | 35.1
13 |  | Rozebranie belek i podciągów przy grubości węższego boku do 40cm
|  | 3,9*0,3*2+0,3*0,3*4,0+0,25*0,4*4 | m3 | 3.1
14 |  | Rozebranie desek zaplecznych
|  | 3,0*9,0*0,05+7,0*0,05*4 | m3 | 2.75
15 |  | Rozebranie pali żelbetowych o wymiarze węższego boku do 30cm
|  | 0,26*0,26*3,3*10*2 | m3 | 4.46
|  | 0,26*0,26*(3,0*2,4+1,7)*4 | m3 | 2.41
|  | razem | m3 | 6.87
16 |  | Obcięcie i wyciagnięcie obciętych części istniejacych pali drewnianych
|  | założono 30 szt ; 1 | ryczałt | 1
17 |  | Wywiezienie gruzu z terenu rozbiórki przy mechanicznym załadowaniu i wyładowaniu - transport gruzu samochodem samowyładowczym
|  | (35,10+3,10+2,75+6,87)*1,3 | m3 | 62.17
| D.02.01.01. | 7. Wykonanie wykopów mechanicznie w gruncie kat. I-V z transportem urobku
18 |  | Roboty ziemne wykonywane koparkami podsiębiernymi w gruncie z transportem urobku samochodami samowyładowczymi
Przyjęto 99% robót mechanicznych
|  | wykopy związane z obiektem ; (14,0*2*14)*0,99+1,5*2,0*4*0,99+10*0,99 | m3 | 409.86
|  | razem | m3 | 409.86
19 |  | Plantowanie powierzchni (obrobienie na czysto) skarp i dna wykopów wykonywanych ręcznie w gruncie kategorii I-III
|  | 3,7*2*16,0 | m2 | 118.4
| D.02.01.01. | 8. Wykonanie wykopów ręcznie w gruncie kat. I-V z transportem urobku
20 |  | Wykopy w gruncie z załadunkiem ręcznym i transportem
Przyjęto 1% robót ręcznych
|  | wykopy związane z obiektem ; (14,0*2*14)*0,01+1,5*2,0*4*0,01+10*0,01 | m3 | 4.14
|  | razem | m3 | 4.14
| D.02.03.01. | 9. Wykonanie nasypów mechanicznie gr. kat. I-VI z pozyskaniem i transportem gruntu
21 |  | Roboty ziemne wykonywane koparkami podsiębiernymi w gruncie z transportem urobku samochodami samowyładowczymi
|  | nasypy związane z obiektem ; 18*2*15 | m3 | 540
22 |  | Ręczne zasypywanie budowli inżynierskich gruntem kategorii II
Przyjęto 0,5% robót ręcznych na zasypanie w bliskim sąsiedztwie obiektu
|  | 540*0,005 | m3 | 2.7
|  | razem | m3 | 2.7
23 |  | Mechaniczne zagęszczenie gruntu wokół budowli inżynierskich grunt kategorii II
|  | 540 | m3 | 540
24 |  | Plantowanie powierzchni (obrobienie na czysto) skarp i korony nasypów w gruncie kategorii II
|  | (25+50)*1,41 | m2 | 105.75
| D.03.01.02a. | 10. Wykonanie przepustów stalowych z blachy falistej o przekroju kroplistym - B=4,595m H=297,5m
10.1. - ławy fudamentowe
25 |  | Pomiary przy wykopach fundamentowych w terenie równinnym i nizinnym
|  | 5,6*16,10 | m3 | 90.16
26 |  | Roboty ziemne w gruncie wykonywane koparkami z transportem urobku samochodami samowyładowczymi
|  | 90,16 | m3 | 90.16
27 |  | Zagęszczenie nasypów z gruntu sypkiego zagęszczarkami
|  | 90,16 | m3 | 90.16
10.2. - montaż konstrukcji wraz z wymalowaniem do wys. ok 1,0m
28 |  | Przepusty z blach falistych typu o przekroju tunelowym zamkniętym o rozpiętości i wysokości w świetle przekroju 4,60x2,98m, grubości blachy 5,0mm, wraz z wymalowaniem części wewnętrznej do wysokości ok. 1,0m
|  | 15,68 | m | 15.68
10.3. - pompowanie wody
29 |  | Odwodnienie wykopu przez pompowanie wody
|  | 1 | ryczałt | 1
10.4. - ułożenie geomembrany
30 |  | Rozłożenie geomembrany
|  | 4,3*2*11,5 | m2 | 99
10.5. - ułożenie geowłókniny
31 |  | Ułożenie geowłókniny
|  | przy geomembranie ; 99*2 | m2 | 198
10.6. - ułożenie geotkaniny
32 |  | Ułożenie geotkaniny
|  | przy ławie kruszywowej ; 10,0*2*18,5 | m2 | 370
10.7. - wykonanie drenażu
33 |  | Wykonywane ręcznie drenów w gruncie II-III kat. rurociągi o śr.10cm i SN8 MPa
|  | 11,8*2 | m | 23.6
| M.12.01.02 | 11. Zbrojenie betonu stalą
11.1. Ławy fundamentowe, ściany czołowe
34 |  | Przygotowanie na budowie zbrojenia z prętów o średnicy 12mm
|  | (1695+457+285)/1000 | t | 2.44
35 |  | Montaż zbrojenia z prętów o średnicy 12mm
|  | 2,44 | t | 2.44
36 |  | Przygotowanie na budowie zbrojenia z prętów o średnicy 20mm
|  | 934/1000 | t | 0.93
37 |  | Montaż zbrojenia z prętów o średnicy 20mm
|  | 0,93 | t | 0.93
| M.13.00.00 | Beton
| M.13.01.01 | 12. Beton fundamentów klasy B 30 W8 F150 w deskowaniu
12.1. - betonowanie betonem klasy B30, W8, F150
38 |  | Deskowanie płytami ze sklejki bakelizowanej
|  | (0,5+2,5*2)*4+0,7*2+(0,45+0,55)*9,6+0,75*2+(1,3+0,85)*29,0 | m2 | 96.9
39 |  | Betonowanie betonem klasy B 30 fundamentów przy użyciu pompy na samochodzie
|  | 20,75+6,7+3,4 | m3 | 30.9
| M.13.02.01 | 13. Beton niekonstrukcyjny klasy B15 w deskowaniu
40 |  | Deskowanie płytami ze sklejki bakelizowanej
|  | 0,05*1,55*2+0,05*29,2*2+0,05*1,55*2+0,05*9,8*2+0,1*0,55*2*4+0,1*2,2*2*4 | m2 | 6.4
41 |  | Betonowanie betonem klasy B 15 podładu
|  | 0,5+1,5+2,3 | m3 | 4.3
| M.15.01.02 | 14. Izolacje bitumiczne wykonywane na zimno
42 |  | Izolacje poziome przeciwwilgociowe powłokowe wykonywane na zimno z roztworu asfaltowego - pierwsza warstwa
|  | 0,05*1,55*2+0,05*29,2*2+0,05*1,55*2+0,05*9,8*2+0,1*0,55*2*4+0,1*2,2*2*4+(0,2+0,65)*29,0 | m2 | 31.1
43 |  | Izolacje poziome przeciwwilgociowe powłokowe wykonywane na zimno z roztworu asfaltowego - druga warstwa
|  | 31,1 | m2 | 31.1
44 |  | Izolacje pionowe przeciwwilgociowe powłokowe wykonywane na zimno z roztworu asfaltowego - pierwsza warstwa
|  | (0,5+2,5+2,0)*4+0,7*2+(0,45+0,55)*9,6+0,75*2+0,65*2*29,0+0,05*1,55*2+0,05*29,2*2+0,05*1,55*2+0,05*9,8*2+0,1*0,55*2*4+0,1*2,2*2*4 | m2 | 76.6
45 |  | Izolacje pionowe przeciwwilgociowe powłokowe wykonywane na zimno z roztworu asfaltowego - druga warstwa
|  | 76,6 | m2 | 76.6
| M.19.01.03. | 15. Barieroporęcze o parametrach B, H1,W8 na obiektach mostowych L=28,0m
46 |  | Montaż odcinków prostych barieroporęczy
|  | 87,9 * 28 / 1000 | t | 2
| D.06.01.01. | 16. Umocnienie skarp brukowcem na podsypce cementowo-piaskowej
16.1. - umocnienie skarp
47 |  | Umocnienie skarp, przekopów i nasypów brukowcem na podsypce z cementowo-piaskowej z wypełnieniem spoin zaprawą cementową M15
|  | 1,0+1,0+1,0+(24+2,1+1,2+2,1+2,1)*1,202 | m2 | 40.86
|  | razem | m2 | 40.86
16.2. - wykonanie palisady
48 |  | Wykonanie palisady z kołków śr.10cm wbijanych na głębokość 1,00m w gruncie III kat.
|  | 7,4+5,8+1,1 | m | 14.3
| D.06.01.01. | 17. Umocnienie dna rowów i ścieków brukowcem
49 |  | Umocnienie brukowcem dna na podsypce z cementowo-piaskowej z wypełnieniem spoin zaprawą cementową M15
|  | 5,9+7,1 | m2 | 13
|  | razem | m2 | 13
| D.06.01.01. | 18. Umocnienie skarp płytami ażurowymi
50 |  | Umocnienie skarp płytami ażurowymi na podsypce cementowo-piaskowej
|  | 50*1,41 | m2 | 70.5
| D.07.05.01. | 19. Ustawienie barier ochronnych stalowych jednostronnych przekładkowych o parametrach A,H1,W5
51 |  | Bariery - jednostronne,
|  | 44 | m | 44
52 |  | Zakończenie barier - jednostronne,
|  | 8*2 | m | 16
| D.08.03.01. | 20. Ustawienie obrzeży betonowych 20x6cm
53 |  | Obrzeża betonowe o wymiarach 20x6cm na podsypce piaskowej z wypełnieniem spoin zaprawą cementową
|  | 3,65*2*1,202+1,0+1,7*2 | m | 13.17