## Tabela objętości wyrównania
TABELA OBJĘTOŚCI ROBÓT |  |  |  | WYRÓWNANIE |  | ŻWIREM
WARSTWA WYRÓWNAWCZA PODBUDOWY - DROGA WOJEWÓDZKA NR 0813 CZARTAJEW - GRODZISK
PIKIETAŻ |  | POWIERZCHNIE |  | POWIERZCHNIE |  | ODLEGŁOŚĆ | OBJĘTOŚĆ |  | ZUŻYCIE | NADMIAR |  | SUMA
|  |  |  | ŚREDNIE |  |  | ROBÓT |  | NA MIEJSCU | OBJĘTOŚCI |  | ODKŁAD | DOKOP
|  | PWYKOP | PNASYP | PWYKOP | PNASYP | LODCINKA | VWYKOP | VNASYP | V(NA MIEJSCU) | VWYKOP | VNASYP | VODKŁAD | VDOKOP
[km] | [m] | [m2] | [m2] | [m2] | [m2] | [m] | [m3] | [m3] | [m3] | [m3] | [m3] | [m3] | [m3]
1 | 2 | 3 | 4 | 5 | 6 | 7 | 8 | 9 | 10 | 12 | 13 | 14 | 15
0 | 0 | 0 | 0 | [8 empty] | 0 | 0
|  |  |  | 0 | 0.33 | 40 | 0 | 13.2 | 0 | 0 | 13.2
0 | 40 | 0 | 0.66 | [8 empty] | 0 | 13.2
|  |  |  | 0 | 0.695 | 54 | 0 | 37.53 | 0 | 0 | 37.53
0 | 94 | 0 | 0.73 | [8 empty] | 0 | 50.73
|  |  |  | 0 | 0.68 | 60 | 0 | 40.8 | 0 | 0 | 40.8
0 | 154 | 0 | 0.63 | [8 empty] | 0 | 91.53
|  |  |  | 0 | 0.585 | 56 | 0 | 32.76 | 0 | 0 | 32.76
0 | 210 | 0 | 0.54 | [8 empty] | 0 | 124.29
|  |  |  | 0 | 0.565 | 22 | 0 | 12.43 | 0 | 0 | 12.43
0 | 232 | 0 | 0.59 | [8 empty] | 0 | 136.72
|  |  |  | 0 | 0.67 | 36 | 0 | 24.12 | 0 | 0 | 24.12
0 | 268 | 0 | 0.75 | [8 empty] | 0 | 160.84
|  |  |  | 0 | 0.57 | 54 | 0 | 30.78 | 0 | 0 | 30.78
0 | 322 | 0 | 0.39 | [8 empty] | 0 | 191.62
|  |  |  | 0 | 0.765 | 48 | 0 | 36.72 | 0 | 0 | 36.72
0 | 370 | 0 | 1.14 | [8 empty] | 0 | 228.34
|  |  |  | 0 | 1.09 | 80 | 0 | 87.2 | 0 | 0 | 87.2
0 | 450 | 0 | 1.04 | [8 empty] | 0 | 315.54
|  |  |  | 0 | 0.875 | 13 | 0 | 11.375 | 0 | 0 | 11.375
0 | 463 | 0 | 0.71 | [8 empty] | 0 | 326.915
|  |  |  | 0 | 0.63 | 12 | 0 | 7.56 | 0 | 0 | 7.56
0 | 475 | 0 | 0.55 | [8 empty] | 0 | 334.475
|  |  |  | 0 | 0.545 | 57 | 0 | 31.065 | 0 | 0 | 31.065
0 | 532 | 0 | 0.54 | [8 empty] | 0 | 365.54
|  |  |  | 0 | 0.56 | 68 | 0 | 38.08 | 0 | 0 | 38.08
0 | 600 | 0 | 0.58 | [8 empty] | 0 | 403.62
|  |  |  | 0 | 0.42 | 76 | 0 | 31.92 | 0 | 0 | 31.92
0 | 676 | 0 | 0.26 | [8 empty] | 0 | 435.54
|  |  |  | 0 | 0.23 | 24 | 0 | 5.52 | 0 | 0 | 5.52
0 | 700 | 0 | 0.2 | [8 empty] | 0 | 441.06
|  |  |  | 0 | 0.1 | 7 | 0 | 0.7 | 0 | 0 | 0.7
0 | 707 | 0 | 0 | [8 empty] | 0 | 441.76

## Tabela objętości wyrównania (2)
TABELA OBJĘTOŚCI ROBÓT |  |  |  | WYRÓWNANIE |  | M. M. B
WARSTWA WYRÓWNAWCZO-WZMACNIAJĄCA DROGA KRAJOWA NR 19 W km 223+810-224+020
PIKIETAŻ |  | POWIERZCHNIE |  | POWIERZCHNIE |  | ODLEGŁOŚĆ | OBJĘTOŚĆ |  | ZUŻYCIE | NADMIAR |  | SUMA
|  |  |  | ŚREDNIE |  |  | ROBÓT |  | NA MIEJSCU | OBJĘTOŚCI |  | ODKŁAD | DOKOP
|  | PWYKOP | PNASYP | PWYKOP | PNASYP | LODCINKA | VWYKOP | VNASYP | V(NA MIEJSCU) | VWYKOP | VNASYP | VODKŁAD | VDOKOP
[km] | [m] | [m2] | [m2] | [m2] | [m2] | [m] | [m3] | [m3] | [m3] | [m3] | [m3] | [m3] | [m3]
1 | 2 | 3 | 4 | 5 | 6 | 7 | 8 | 9 | 10 | 12 | 13 | 14 | 15
223 | 810 | 0 | 0.288 | [8 empty] | 0 | 0
|  |  |  | 0 | 0.276 | 15 | 0 | 4.14 | 0 | 0 | 4.14
223 | 825 | 0 | 0.264 | [8 empty] | 0 | 4.14
|  |  |  | 0 | 0.2485 | 25 | 0 | 6.2125 | 0 | 0 | 6.2125
223 | 850 | 0 | 0.233 | [8 empty] | 0 | 10.3525
|  |  |  | 0 | 0.2745 | 25 | 0 | 6.8625 | 0 | 0 | 6.8625
223 | 875 | 0 | 0.316 | [8 empty] | 0 | 17.215
|  |  |  | 0 | 0.331 | 25 | 0 | 8.275 | 0 | 0 | 8.275
223 | 900 | 0 | 0.346 | [8 empty] | 0 | 25.49
|  |  |  | 0 | 0.3285 | 25 | 0 | 8.2125 | 0 | 0 | 8.2125
223 | 925 | 0 | 0.311 | [8 empty] | 0 | 33.7025
|  |  |  | 0 | 0.306 | 25 | 0 | 7.65 | 0 | 0 | 7.65
223 | 950 | 0 | 0.301 | [8 empty] | 0 | 41.3525
|  |  |  | 0 | 0.342 | 25 | 0 | 8.55 | 0 | 0 | 8.55
223 | 975 | 0 | 0.383 | [8 empty] | 0 | 49.9025
|  |  |  | 0 | 0.2355 | 25 | 0 | 5.8875 | 0 | 0 | 5.8875
224 | 0 | 0 | 0.088 | [8 empty] | 0 | 55.79
|  |  |  | 0 | 0.084 | 20 | 0 | 1.68 | 0 | 0 | 1.68
224 | 20 | 0 | 0.08 | [8 empty] | 0 | 57.47

## Tabela objętości wyrównania (3)
TABELA OBJĘTOŚCI ROBÓT |  |  |  | WYRÓWNANIE |  | M. M. B
WARSTWA WYRÓWNAWCZO-WZMACNIAJĄCA DROGA KRAJOWA NR 19 W km 223+810-223+975
PIKIETAŻ |  | POWIERZCHNIE |  | POWIERZCHNIE |  | ODLEGŁOŚĆ | OBJĘTOŚĆ |  | ZUŻYCIE | NADMIAR |  | SUMA
|  |  |  | ŚREDNIE |  |  | ROBÓT |  | NA MIEJSCU | OBJĘTOŚCI |  | ODKŁAD | DOKOP
|  | PWYKOP | PNASYP | PWYKOP | PNASYP | LODCINKA | VWYKOP | VNASYP | V(NA MIEJSCU) | VWYKOP | VNASYP | VODKŁAD | VDOKOP
[km] | [m] | [m2] | [m2] | [m2] | [m2] | [m] | [m3] | [m3] | [m3] | [m3] | [m3] | [m3] | [m3]
1 | 2 | 3 | 4 | 5 | 6 | 7 | 8 | 9 | 10 | 12 | 13 | 14 | 15
223 | 810 | 0 | 0.288 | [8 empty] | 0 | 0
|  |  |  | 0 | 0.276 | 15 | 0 | 4.14 | 0 | 0 | 4.14
223 | 825 | 0 | 0.264 | [8 empty] | 0 | 4.14
|  |  |  | 0 | 0.2485 | 25 | 0 | 6.2125 | 0 | 0 | 6.2125
223 | 850 | 0 | 0.233 | [8 empty] | 0 | 10.3525
|  |  |  | 0 | 0.2745 | 25 | 0 | 6.8625 | 0 | 0 | 6.8625
223 | 875 | 0 | 0.316 | [8 empty] | 0 | 17.215
|  |  |  | 0 | 0.331 | 25 | 0 | 8.275 | 0 | 0 | 8.275
223 | 900 | 0 | 0.346 | [8 empty] | 0 | 25.49
|  |  |  | 0 | 0.3285 | 25 | 0 | 8.2125 | 0 | 0 | 8.2125
223 | 925 | 0 | 0.311 | [8 empty] | 0 | 33.7025
|  |  |  | 0 | 0.306 | 25 | 0 | 7.65 | 0 | 0 | 7.65
223 | 950 | 0 | 0.301 | [8 empty] | 0 | 41.3525
|  |  |  | 0 | 0.342 | 25 | 0 | 8.55 | 0 | 0 | 8.55
223 | 975 | 0 | 0.383 | [8 empty] | 0 | 49.9025
|  |  |  | 0 | 0.2355 | 25 | 0 | 5.8875 | 0 | 0 | 5.8875
224 | 0 | 0 | 0.088 | [8 empty] | 0 | 55.79
|  |  |  | 0 | 0.084 | 20 | 0 | 1.68 | 0 | 0 | 1.68
224 | 20 | 0 | 0.08 | [8 empty] | 0 | 57.47

## Tabela objętości wyrównania (4)
TABELA OBJĘTOŚCI ROBÓT |  |  |  | WYRÓWNANIE |  | M. M. B
WARSTWA WYRÓWNAWCZO-WZMACNIAJĄCA DROGA KRAJOWA NR 19 W km 223+925-223+990
PIKIETAŻ |  | POWIERZCHNIE |  | POWIERZCHNIE |  | ODLEGŁOŚĆ | OBJĘTOŚĆ |  | ZUŻYCIE | NADMIAR |  | SUMA
|  |  |  | ŚREDNIE |  |  | ROBÓT |  | NA MIEJSCU | OBJĘTOŚCI |  | ODKŁAD | DOKOP
|  | PWYKOP | PNASYP | PWYKOP | PNASYP | LODCINKA | VWYKOP | VNASYP | V(NA MIEJSCU) | VWYKOP | VNASYP | VODKŁAD | VDOKOP
[km] | [m] | [m2] | [m2] | [m2] | [m2] | [m] | [m3] | [m3] | [m3] | [m3] | [m3] | [m3] | [m3]
1 | 2 | 3 | 4 | 5 | 6 | 7 | 8 | 9 | 10 | 12 | 13 | 14 | 15
223 | 925 | 0 | 0.311 | [8 empty] | 0 | 0
|  |  |  | 0 | 0.2875 | 25 | 0 | 7.1875 | 0 | 0 | 7.1875
223 | 950 | 0 | 0.264 | [8 empty] | 0 | 7.1875
|  |  |  | 0 | 0.2815 | 40 | 0 | 11.26 | 0 | 0 | 11.26
223 | 990 | 0 | 0.299 | [8 empty] | 0 | 18.4475
Obliczenie powierzchni P = 65,0 m. x 6,0 m. = 390 m2
Obliczenie średniej grubości warstwy wyrównawczo - wzmacniającej g = 18,45 m3/390 m2 = 0,047m=4,7 cm.

## Tabela wyrównania poboczy grun
TABELA OBJĘTOŚCI ROBÓT |  |  |  | WYRÓWNANIE |  | GRUNTEM | POBOCZY
WARSTWA WYRÓWNAWCZA PODBUDOWY - DROGA WOJEWÓDZKA NR 0813 CZARTAJEW - GRODZISK
PIKIETAŻ |  | POWIERZCHNIE |  | POWIERZCHNIE |  | ODLEGŁOŚĆ | OBJĘTOŚĆ |  | ZUŻYCIE | NADMIAR |  | SUMA
|  |  |  | ŚREDNIE |  |  | ROBÓT |  | NA MIEJSCU | OBJĘTOŚCI |  | ODKŁAD | DOKOP
|  | PWYKOP | PNASYP | PWYKOP | PNASYP | LODCINKA | VWYKOP | VNASYP | V(NA MIEJSCU) | VWYKOP | VNASYP | VODKŁAD | VDOKOP
[km] | [m] | [m2] | [m2] | [m2] | [m2] | [m] | [m3] | [m3] | [m3] | [m3] | [m3] | [m3] | [m3]
1 | 2 | 3 | 4 | 5 | 6 | 7 | 8 | 9 | 10 | 12 | 13 | 14 | 15
0 | 0 | 0 | 0 | [8 empty] | 0 | 0
|  |  |  | 0 | 0.42 | 40 | 0 | 16.8 | 0 | 0 | 16.8
0 | 40 | 0 | 0.84 | [8 empty] | 0 | 16.8
|  |  |  | 0 | 0.78 | 54 | 0 | 42.12 | 0 | 0 | 42.12
0 | 94 | 0 | 0.72 | [8 empty] | 0 | 58.92
|  |  |  | 0 | 0.68 | 60 | 0 | 40.8 | 0 | 0 | 40.8
0 | 154 | 0 | 0.64 | [8 empty] | 0 | 99.72
|  |  |  | 0 | 0.7 | 56 | 0 | 39.2 | 0 | 0 | 39.2
0 | 210 | 0 | 0.76 | [8 empty] | 0 | 138.92
|  |  |  | 0 | 0.62 | 22 | 0 | 13.64 | 0 | 0 | 13.64
0 | 232 | 0 | 0.48 | [8 empty] | 0 | 152.56
|  |  |  | 0 | 0.5 | 36 | 0 | 18 | 0 | 0 | 18
0 | 268 | 0 | 0.52 | [8 empty] | 0 | 170.56
|  |  |  | 0 | 0.63 | 54 | 0 | 34.02 | 0 | 0 | 34.02
0 | 322 | 0 | 0.74 | [8 empty] | 0 | 204.58
|  |  |  | 0 | 0.62 | 48 | 0 | 29.76 | 0 | 0 | 29.76
0 | 370 | 0 | 0.5 | [8 empty] | 0 | 234.34
|  |  |  | 0 | 0.545 | 80 | 0 | 43.6 | 0 | 0 | 43.6
0 | 450 | 0 | 0.59 | [8 empty] | 0 | 277.94
|  |  |  | 0 | 0.655 | 13 | 0 | 8.515 | 0 | 0 | 8.515
0 | 463 | 0 | 0.72 | [8 empty] | 0 | 286.455
|  |  |  | 0 | 0.67 | 12 | 0 | 8.04 | 0 | 0 | 8.04
0 | 475 | 0 | 0.62 | [8 empty] | 0 | 294.495
|  |  |  | 0 | 0.655 | 57 | 0 | 37.335 | 0 | 0 | 37.335
0 | 532 | 0 | 0.69 | [8 empty] | 0 | 331.83
|  |  |  | 0 | 0.525 | 68 | 0 | 35.7 | 0 | 0 | 35.7
0 | 600 | 0 | 0.36 | [8 empty] | 0 | 367.53
|  |  |  | 0 | 0.18 | 76 | 0 | 13.68 | 0 | 0 | 13.68
0 | 676 | 0 | 0 | [8 empty] | 0 | 381.21
|  |  |  | 0 | 0 | 24 | 0 | 0 | 0 | 0 | 0
0 | 700 | 0 | 0 | [8 empty] | 0 | 381.21
|  |  |  | 0 | 0 | 7 | 0 | 0 | 0 | 0 | 0
0 | 707 | 0 | 0 | [8 empty] | 0 | 381.21

## Tabela wyrównania poboczy pos
Tabela objętości robót bitumicznych - ul. Żerczycka i ul. Kolejowa m. Nurzec -Stacja |  |  |  |  | dr.1755B | m. Kąty
PIKIETAŻ |  | POWIERZCHNIE |  | POWIERZCHNIE |  | ODLEGŁOŚĆ | OBJĘTOŚĆ |  | ZUŻYCIE | NADMIAR |  | SUMA
|  |  |  | ŚREDNIE |  |  | ROBÓT |  | NA MIEJSCU | OBJĘTOŚCI |  | ODKŁAD | DOKOP
|  | PWYKOP | PNASYP | PWYKOP | PNASYP | LODCINKA | VWYKOP | VNASYP | V(NA MIEJSCU) | VWYKOP | VNASYP | VODKŁAD | VDOKOP
[km] | [m] | [m2] | [m2] | [m2] | [m2] | [m] | [m3] | [m3] | [m3] | [m3] | [m3] | [m3] | [m3]
1 | 2 | 3 | 4 | 5 | 6 | 7 | 8 | 9 | 10 | 12 | 13 | 14 | 15
0 | 0 | 0 | 0.28 | [8 empty] | 0 | 0.24
|  |  |  | 0 | 0.26 | 17 | 0 | 4.42 | 0 | 0 | 4.42
0 | 17 | 0 | 0.24 | [8 empty] | 0 | 4.66
|  |  |  | 0 | 0.24375 | 15 | 0 | 3.6562 | 0 | 0 | 3.6562
0 | 32 | 0 | 0.2475 | [8 empty] | 0 | 8.3163
|  |  |  | 0 | 0.24375 | 15 | 0 | 3.6562 | 0 | 0 | 3.6562
0 | 47 | 0 | 0.24 | [8 empty] | 0 | 11.9725
|  |  |  | 0 | 0.24375 | 20 | 0 | 4.875 | 0 | 0 | 4.875
0 | 67 | 0 | 0.2475 | [8 empty] | 0 | 16.8475
|  |  |  | 0 | 0.25125 | 20 | 0 | 5.025 | 0 | 0 | 5.025
0 | 87 | 0 | 0.255 | [8 empty] | 0 | 21.8725
|  |  |  | 0 | 0.2475 | 20 | 0 | 4.95 | 0 | 0 | 4.95
0 | 107 | 0 | 0.24 | [8 empty] | 0 | 26.8225
|  |  |  | 0 | 0.25875 | 5 | 0 | 1.2938 | 0 | 0 | 1.2938
0 | 112 | 0 | 0.2775 | [8 empty] | 0 | 28.1162
|  |  |  | 0 | 0.28875 | 35 | 0 | 10.1063 | 0 | 0 | 10.1063
0 | 147 | 0 | 0.3 | [8 empty] | 0 | 38.2225
|  |  |  | 0 | 0.34125 | 10 | 0 | 3.4125 | 0 | 0 | 3.4125
0 | 157 | 0 | 0.3825 | [8 empty] | 0 | 41.635
|  |  |  | 0 | 0.3525 | 25 | 0 | 8.8125 | 0 | 0 | 8.8125
0 | 182 | 0 | 0.3225 | [8 empty] | 0 | 50.4475
|  |  |  | 0 | 0.405 | 15 | 0 | 6.075 | 0 | 0 | 6.075
0 | 197 | 0 | 0.4875 | [8 empty] | 0 | 56.5225
|  |  |  | 0 | 0.465 | 10 | 0 | 4.65 | 0 | 0 | 4.65
0 | 207 | 0 | 0.4425 | [8 empty] | 0 | 61.1725
|  |  |  | 0 | 0.45375 | 20 | 0 | 9.075 | 0 | 0 | 9.075
0 | 227 | 0 | 0.465 | [8 empty] | 0 | 70.2475
|  |  |  | 0 | 0.43125 | 20 | 0 | 8.625 | 0 | 0 | 8.625
0 | 247 | 0 | 0.3975 | [8 empty] | 0 | 78.8725
|  |  |  | 0 | 0.375 | 20 | 0 | 7.5 | 0 | 0 | 7.5
0 | 267 | 0 | 0.3525 | [8 empty] | 0 | 86.3725
|  |  |  | 0 | 0.34125 | 10 | 0 | 3.4125 | 0 | 0 | 3.4125
0 | 277 | 0 | 0.33 | [8 empty] | 0 | 89.785
|  |  |  | 0 | 0.31125 | 10 | 0 | 3.1125 | 0 | 0 | 3.1125
0 | 287 | 0 | 0.2925 | [8 empty] | 0 | 92.8975
|  |  |  | 0 | 0.30375 | 10 | 0 | 3.0375 | 0 | 0 | 3.0375
0 | 297 | 0 | 0.315 | [8 empty] | 0 | 95.935
|  |  |  | 0 | 0.28125 | 10 | 0 | 2.8125 | 0 | 0 | 2.8125
0 | 307 | 0 | 0.2475 | [8 empty] | 0 | 98.7475
|  |  |  | 0 | 0.275 | 25 | 0 | 6.875 | 0 | 0 | 6.875
0 | 332 | 0 | 0.3025 | [8 empty] | 0 | 105.6225
|  |  |  | 0 | 0.36125 | 25 | 0 | 9.0312 | 0 | 0 | 9.0312
0 | 357 | 0 | 0.42 | [8 empty] | 0 | 114.6537
|  |  |  | 0 | 0.42375 | 10 | 0 | 4.2375 | 0 | 0 | 4.2375
0 | 367 | 0 | 0.4275 | [8 empty] | 0 | 118.8912
|  |  |  | 0 | 0.4575 | 10 | 0 | 4.575 | 0 | 0 | 4.575
0 | 377 | 0 | 0.4875 | [8 empty] | 0 | 123.4662
|  |  |  | 0 | 0.41625 | 10 | 0 | 4.1625 | 0 | 0 | 4.1625
0 | 387 | 0 | 0.345 | [8 empty] | 0 | 127.6287
|  |  |  | 0 | 0.31875 | 15 | 0 | 4.7812 | 0 | 0 | 4.7812
0 | 402 | 0 | 0.2925 | [8 empty] | 0 | 132.41
|  |  |  | 0 | 0.34125 | 5 | 0 | 1.7063 | 0 | 0 | 1.7063
0 | 407 | 0 | 0.39 | [8 empty] | 0 | 134.1162
|  |  |  | 0 | 0.375 | 25 | 0 | 9.375 | 0 | 0 | 9.375
0 | 432 | 0 | 0.36 | [8 empty] | 0 | 143.4912
|  |  |  | 0 | 0.36625 | 25 | 0 | 9.1562 | 0 | 0 | 9.1562
0 | 457 | 0 | 0.3725 | [8 empty] | 0 | 152.6475
|  |  |  | 0 | 0.31375 | 25 | 0 | 7.8437 | 0 | 0 | 7.8437
0 | 482 | 0 | 0.255 | [8 empty] | 0 | 160.4912
|  |  |  | 0 | 0.2475 | 15 | 0 | 3.7125 | 0 | 0 | 3.7125
0 | 497 | 0 | 0.24 | [8 empty] | 0 | 164.2037
|  |  |  | 0 | 0.24 | 15 | 0 | 3.6 | 0 | 0 | 3.6
0 | 512 | 0 | 0.24 | [8 empty] | 0 | 167.8037
|  |  |  | 0 | 0.24 | 10 | 0 | 2.4 | 0 | 0 | 2.4
0 | 522 | 0 | 0.24 | [8 empty] | 0 | 170.2037