## Table 1
KOSZTORYS OFERTOWY
Przebudowa drogi powiatowej nr 1728 B na odcinku droga krajowa nr 62 - Minczewo, etap I w km 0+013 - 1+263; łącznie z przebudową przepustu drogowego w ciągu drogi
Klasyfikacja robót wg Wspólnego Słownika Zamówień
45111200-0 Roboty w zakresie przygotowania terenu pod budowę i roboty ziemne 45233220-7 Roboty w zakresie nawierzchni dróg
Lp. | Podstawa wyceny | Opis | Jedn. miary | Ilość | Cena zł | Wartość zł (5 x 6)
1 | 2 | 3 | 4 | 5 | 6 | 7
Przebudowa drogi powiatowej nr 1728 B na odcinku droga krajowa nr 62 - Minczewo, etap I w km 0+ 013 - 1+263; łącznie z przebudową przepustu drogowego w ciągu drogi
1 | ROBOTY PRZYGOTOWAWCZE
1 d.1 | KNNR 1 0111-01 ST D- 01.01.01 | Roboty pomiarowe przy liniowych robotach ziemnych - trasa dróg w terenie równinnym | km | 1.26
2 d.1 | KNNR 1 0111-01 ST D- 01.01.01 | Zabezpieczenie (lub przeniesienie) istniejącego punktu osnowy geodezyjnej chronionego prawem | szt. | 1
3 d.1 | KNNR 1 0102-06 ST D- 01.02.01 | Mechaniczne karczowanie krzaków i podszyć rzadkich od 10% do 30% powierzchni | ha | 0.2266
4 d.1 | Kalkulacja indywidualna ST D- 01.02.01 | Wywożenie karpiny | szt | 99
5 d.1 | KNNR 1 0113-01 ST D- 01.02.02 | Usunięcie warstwy ziemi urodzajnej (humusu) o grubości 20 cm za pomocą spycharek wraz z załadunkiem i wywozem humusu samochodami samowyładowczymi | m2 | 11632.81
6 d.1 | KNNR 6 0802-04 ST D- 01.02.04 | Rozebranie nawierzchni z mas mineralno-bi- tumicznych | m2 | 354.3
7 d.1 | KNNR 6 0802-08 ST D- 01.02.04 | Rozebranie nawierzchni z brukowca gr. 16-20 cm mechanicznie | m2 | 367.8
8 d.1 | KNR 2-31 0816-03 ST D- 01.02.04 | Rozebranie przepustów rurowych pod zjazdami - rury betonowe o śr. 60 cm | m | 12
9 d.1 | KNR 2-31 0816-03 ST D- 01.02.04 | Rozebranie przepustów rurowych - rury beto- nowe o śr. 100 cm | m | 20
10 d.1 | KNR 2-31 0816-04 ST D- 01.02.04 | Rozebranie ścianek czołowych przepustu | m3 | 7.03
11 d.1 | KNR 4-04 1101-02 ST D- 01.02.04 | Transport gruzu z terenu rozbiórki przy ręcznym załadowaniu i wyładowaniu samochodem skrzyniowym | m3 | 107.45
Lp. | Podstawa wyceny | Opis | Jedn. miary | Ilość | Cena zł | Wartość zł (5 x 6)
1 | 2 | 3 | 4 | 5 | 6 | 7
12 d.1 | KNNR 6 0702-08 ST D- 01.02.04 | Rozebranie słupków do znaków drogowych zamocowanych w podłożu gruntowym | szt. | 7
13 d.1 | KNNR 6 0702-08 ST D- 01.02.04 | Zdjęcie tarcz znaków drogowych | szt. | 10
2 | ROBOTY ZIEMNE
14 d.2 | KNR 2-01 0311-02 ST D- 02.01.01 | Roboty ziemne poprzeczne z wbudowaniem ziemi w nasyp | m3 | 281.66
15 d.2 | KNNR 1 0202-07 ST D- 02.01.01 | Roboty ziemne wykonywane koparkami podsiębiernymi o poj.łyżki 0.60 m3 z przewozem urobku samochodami samowyładowczymi na miejsce wbudowania w nasyp | m3 | 43.6
16 d.2 | KNNR 1 0202-07 ST D- 02.01.01 | Roboty ziemne wykonywane koparkami pod- siębiernymi o poj.łyżki 0.60 m3 w gr.kat. I-II z transportem urobku samochodami samowyła- dowczymi na miejsce wbudowania w nasyp wraz z kosztami gruntu (dokop) | m3 | 3747.85
17 d.2 | KNNR 1 0202-07 ST D- 02.01.01 | Roboty ziemne wykonywane koparkami pod- siębiernymi o poj.łyżki 0.60 m3 z transportem urobku samochodami samowyładowczymi na odkład | m3 | 220.04
18 d.2 | KNNR 1 0317-01 ST D- 02.03.01 | Zasypywanie wykopów nad przepustami kruszywem naturalnym z zagęszczeniem | m3 | 465.48
3 | ODWODNIENIE KORPUSU DROGOWEGO
19 d.3 | KNNR 6 0605-08+ Kalkulacja indywidualna ST D- 03.01.02 | Ułożenie rur przepustowych spiralnie karbo- wanych z blachy falistej ocynkowanej o prze- kroju łukowo-kołowym 235x173 cm | m | 14.9
4 | PODBUDOWY
20 d.4 | KNNR 6 0103-03 ST D- 04.01.01 | Profilowanie i zagęszczanie podłoża wykony- wane mechanicznie w gruncie kat. I-IV pod warstwy konstrukcyjne nawierzchni | m2 | 11328.2
21 d.4 | KNNR 6 0104-04 ST D- 04.02.01 | Warstwa odsączająca z piasku zagęszczana mechanicznie o grubości 30 cm | m2 | 68.02
22 d.4 | KNNR 6 1005-07 ST D- 04.03.01 | Skropienie podbudowy emulsją asfaltową | m2 | 8745.22
23 d.4 | KNNR 6 0112-03 ST D- 04.04.01 | Podbudowa z kruszywa naturalnego 0-31,5 mm stab. mech. gr. 30 cm | m2 | 401.5
24 d.4 | KNNR 6 0113-03+ kalkulacja indywidualna ST D- 04.04.02 | Podbudowa z kruszywa łamanego 0-31,5 mm stab. mech. pod jezdnię | m3 | 2289.74
Lp. | Podstawa wyceny | Opis | Jedn. miary | Ilość | Cena zł | Wartość zł (5 x 6)
1 | 2 | 3 | 4 | 5 | 6 | 7
25 d.4 | KNNR 6 0113-03 ST D- 04.04.02 | Podbudowa z kruszywa łamanego 0-31,5 mm stab. mech. gr. 25 cm | m2 | 179
26 d.4 | KNNR 6 0111-02+ kalkulacja indywidual- na ST D- 04.05.01 | Warstwa mrozoochronna z kruszywa natural- nego 0-31,5 mm stabilizowanego cementem Rm=2,5MPa grubości 25 cm na poszerze- niach | m3 | 616.31
5 | NAWIERZCHNIE
27 d.5 | KNNR 6 0202-01 ST D- 05.01.03 | Pobocza z kruszywa naturalnego stabilizowanego mechanicznie 0-31.5mm, grubość warstwy 10 cm po zagęszczeniu | m2 | 3173.64
28 d.5 | KNNR 6 0202-06 ST D- 05.01.03 | Nawierzchnia z kruszywa naturalnego stabilizowanego mechanicznie 0-31.5mm, grubość warstwy 25 cm po zagęszczeniu | m2 | 184.3
29 d.5 | KNNR 6 0308-02 ST D- 05.03.05 | Nawierzchnie z mieszanek mineralno-bitumicznych asfaltowych o grubości 5 cm (warstwa wiążąca) | m2 | 8220.07
30 d.5 | KNNR 6 0309-02 ST D- 05.03.05 | Nawierzchnie z mieszanek mineralno-bitumicznych asfaltowych o grubości 4 cm (warstwa ścieralna) | m2 | 7970.26
6 | ROBOTY WYKOŃCZENIOWE
31 d.6 | KNNR 1 0503-01 ST D- 06.01.01 | Plantowanie (obrobienie na czysto) skarp i dna wykopów wykonywanych ręcznie w gruntach kat.I-III | m2 | 7809.32
32 d.6 | KNNR 1 0509-02 ST D- 06.01.01 | Umocnienie skarp na wlotach i wylotach prze- pustów z kamienia narzutowego (polnego) ułożonego na suchym betonie C15/20, spoiny wypełnione zaprawą cementową | m2 | 135.82
33 d.6 | KNNR 1 0509-02 ST D- 06.01.01 | Umocnienie dna i skarp rowu kamieniem narzutowym (polnym) ułożonym na betonie C15/ 20, spoiny wypełnione zaprawą cementową | m2 | 16.2
34 d.6 | KNNR 6 0605-01 ST D- 06.02.01a | Ławy fundamentowe z kruszywa naturalnego stabilizowanego mechanicznie 0-31.5mm, grubość warstwy 30 cm | m3 | 103.02
35 d.6 | KNNR 6 0605-06+ Kalkulacja indywidual- na ST D- 06.02.01a | Ułożenie rur przepustowych spiralnie karbo- wanych z polietylenu wysokiej gęstości HDPE o średnicy 40 cm | m | 183
7 | URZĄDZENIA BEZPIECZEŃSTWA RUCHU
36 d.7 | KNNR 6 0702-01 ST D- 07.02.01 | Słupki do znaków drogowych z rur stalowych o średnicy 70 mm | szt. | 20
37 d.7 | KNNR 6 0702-05 ST D- 07.02.01 | Przymocowanie do słupków tarczy znaków drogowych średnich, folia odblaskowa typu 2 | szt | 8
Lp. | Podstawa wyceny | Opis | Jedn. miary | Ilość | Cena zł | Wartość zł (5 x 6)
1 | 2 | 3 | 4 | 5 | 6 | 7
38 d.7 | KNNR 6 0702-07 ST D- 07.02.01 | Przymocowanie do słupków drogowskazów, folia odblaskowa typu 2 | szt. | 1
39 d.7 | KNNR 6 0702-04 ST D- 07.02.01 | Przymocowanie do słupków tabliczek, folia odblaskowa typu 2 | szt | 6
40 d.7 | KNNR 6 0702-06 ST D- 07.02.01 | Montaż tablic prowadzących wraz ze słupkami | szt. | 10
41 d.7 | KNNR 6 0702-01 ST D- 07.02.01 | Montaż słupków prowadzących | szt. | 42
42 d.7 | KNNR 6 0705-02 ST D- 07.02.01 | Oznakowanie poziome jezdni - linie segregacyjne i krawędziowe ciągłe malowane mechanicznie | m2 | 37.44
43 d.7 | KNNR 6 0705-03 ST D- 07.02.01 | Oznakowanie poziome jezdni - linie segrega- cyjne i krawędziowe przerywane malowane mechanicznie | m2 | 193.38
44 d.7 | KNNR 6 0703-02 ST D- 07.05.01 | Bariery ochronne stalowe przekładkowe jednostronne | m | 215.5
Wartość kosztorysowa robót (bez podatku VAT)
Podatek VAT
Ogółem wartość kosztorysowa robót (z podatkiem VAT)
Słownie : ……………………………………………………………………………………...
| Sporządził : |  | Wykonawca :
| ....................................... |  | .......................................................................
| ( pieczątka i podpis ) |  | ( pieczątka i podpis upoważnionego przedstawiciela Wykonawcy )
|  | .............................................................. |  | .........................................
|  | ( miejscowość ) |  | ( data )