## Kosztorys_ofertowy
KOSZTORYS OFERTOWY
Przebudowa nawierzchni drogi powiatowej nr 1717B od drogi nr 1771B - Werpol na odcinku około 0,580 km
Lp. | Podstawa | Opis | Jedn. | Ilość | Cena | Wartość
|  |  | miary |  | zł | zł
1 | 2 | 3 | 4 | 5 | 6 | 7
| D.01.00.00 | ROBOTY PRZYGOTOWAWCZE
1 | D.01.01.01 | Roboty pomiarowe przy liniowych robotach ziemnych - trasa drogi w terenie równinnym | km | 0.618
2 | kalk. własna | Inwentaryzacja powykonawcza - 3 egz. map | kpl | 1
Razem dział: ROBOTY PRZYGOTOWAWCZE
| D.04.00.00 | PODBUDOWA
3 | D.04.01.01 | Mechaniczne profilowanie i zagęszczanie podłoża pod warstwy konstrukcyjne nawierzchni | m2 | 3262
4 | D.04.01.01 | Koryta wykonywane mechanicznie gł. 30 cm w gruncie kat. I-IV zjazd na drogę żwirową leśną : 0,50 x ( 8,00 m + 5,00 m ) x 8,00 m = 52,00 m2 zjazd do posesji WKŁ JELEŃ : 0,50 x ( 8,00 m + 6,00 m ) x 6,50 m = 45,50 m2 zjazdy na posesję nr 26 ( naprzeciwko WKŁ JELEŃ ) : 2 szt. x 0,50 x ( 5,00 m + 4,00 m ) x 8,00 m = 72,00 m2 zjazd na drogę żwirową leśną na końcu trasy : 0,50 x ( 25,00 m + 10,00 m ) x 6,00 m = 105,00 m2 zjazdy do lasu i na pole : 3 szt. x 5,00 m x 5,00 m = 75,00 m2 ( na rozjeździe PT ) szacunkowo przyjęto : 30,00 m x 1,70 m = 51,00 m2 Razem : 400,50 m2 | m2 | 400.5
5 | D.04.04.02 | Podbudowa z kruszywa łamanego stabilizowanego mechanicznie gr. 10 cm zjazd na drogę żwirową leśną : 0,50 x ( 8,00 m + 5,00 m ) x 8,00 m = 52,00 m2 zjazd do posesji WKŁ JELEŃ : 0,50 x ( 8,00 m + 6,00 m ) x 6,50 m = 45,50 m2 zjazdy na posesję nr 26 ( naprzeciwko WKŁ JELEŃ ) : 2 szt. x 0,50 x ( 5,00 m + 4,00 m ) x 8,00 m = 72,00 m2 zjazd na drogę żwirową leśną na końcu trasy : 0,50 x ( 25,00 m + 10,00 m ) x 6,00 m = 105,00 m2 zjazdy do lasu i na pole : 3 szt. x 5,00 m x 5,00 m = 75,00 m2 ( na rozjeździe PT ) szacunkowo przyjęto : 30,00 m x 2,20 m = 66,00 m2 Razem : 415,50 m2 | m2 | 415.5
6 | D.04.04.02 | Podbudowa z kruszywa łamanego stabilizowanego mechanicznie gr. 20 cm | m2 | 415.5
7 | D.04.08.01 | Wyrównanie istniejącej podbudowy betonem asfaltowym dla KR-2 | t | 5
Razem dział: PODBUDOWA
| D.05.00.00 | NAWIERZCHNIA
8 | D.04.03.01 | Mechaniczne oczyszczenie nawierzchni drogowej ulepszonej (bitum) | m2 | 434
9 | D.05.03.05 | Warstwa wiążąca z betonu asfaltowego AC 16 W dla KR-2 gr. 4 cm 542,00 m x 5,59 m = 3 029,78 m2 zmiana szerokości jezdni : 0,50 x 25,00 m x 0,25 m x 2 str. = 6,25 m2 zjazd na drogę żwirową leśną : 0,50 x ( 8,00 m + 5,00 m ) x 8,00 m = 52,00 m2 zjazd do posesji WKŁ JELEŃ : 0,50 x ( 8,00 m + 6,00 m ) x 6,50 m = 45,50 m2 zjazdy na posesję nr 26 ( naprzeciwko WKŁ JELEŃ ) : 2 szt. x 0,50 x ( 5,00 m + 4,00 m ) x 8,00 m = 72,00 m2 zjazd na drogę żwirową leśną na końcu trasy : 0,50 x ( 25,00 m + 10,00 m ) x 6,00 m = 105,00 m2 zjazdy do lasu i na pole : 3 szt. x 5,00 m x 5,00 m = 75,00 m2 Razem : 3 385,53 m2 | m2 | 3385.53
10 | D.05.03.05 | Warstwa ścieralna z betonu asfaltowego AC 11 S dla KR-2 gr. 4 cm 580,00 m x 5,50 m = 3 190,00 m2 zmiana szerokości jezdni : 0,50 x 25,00 m x 0,25 m x 2 str. = 6,25 m2 rozjazd przy drodze nr 1771B : 5,50 m x 38,00 m + 0,50 x ( 11,00 m + 5,50 m ) x 15,00 m + 0,50 x ( 12,00 m + 6,00 m ) x 18,00 m = = 209,00 m2 + 123,75 m2 + 162,00 m2 = 494,75 m2 zjazd na drogę żwirową leśną : 0,50 x ( 8,00 m + 5,00 m ) x 8,00 m = 52,00 m2 zjazd do posesji WKŁ JELEŃ : 0,50 x ( 8,00 m + 6,00 m ) x 6,50 m = 45,50 m2 zjazdy na posesję nr 26 ( naprzeciwko WKŁ JELEŃ ) : 2 szt. x 0,50 x ( 5,00 m + 4,00 m ) x 8,00 m = 72,00 m2 zjazd na drogę żwirową leśną na końcu trasy : 0,50 x ( 25,00 m + 10,00 m ) x 6,00 m = 105,00 m2 zjazdy do lasu i na pole : 3 szt. x 5,00 m x 5,00 m = 75,00 m2 Razem : 4 034,25 m2 | m2 | 4034.25
Razem dział: NAWIERZCHNIA
| D.06.00.00 | ROBOTY WYKOŃCZENIOWE
11 | D.06.01.01 | Brukowanie skarp wlotu i wylotu przepustów przyjęto szacunkowo : 12 szt. x 3,00 m2 = 36,00 m2 | m2 | 36
12 | D.06.02.01 | Przepusty rurowe pod zjazdami z rur PEHD o śr. 40 cm wraz z ławą żwirową i niezbędnymi robotami ziemnymi przyjęto : 9,00 m + 9,00 m + 6,00 m + 6,00 m + 12,00 m + 6,00 m + 6,00 m + 6,00 m = 60,00 m | m | 60
Razem dział: ROBOTY WYKOŃCZENIOWE
Wartość kosztorysowa robót bez podatku VAT
Podatek VAT 23 %
Ogółem wartość kosztorysowa robót