## Tabela objętości wyrównania
TABELA OBJĘTOŚCI ROBÓT |  |  |  | WYRÓWNANIE |  | ŻWIREM
WARSTWA WYRÓWNAWCZA PODBUDOWY - DROGA WOJEWÓDZKA NR 0813 CZARTAJEW - GRODZISK
PIKIETAŻ |  | POWIERZCHNIE |  | POWIERZCHNIE |  | ODLEGŁOŚĆ | OBJĘTOŚĆ |  | ZUŻYCIE | NADMIAR |  | SUMA
|  |  |  | ŚREDNIE |  |  | ROBÓT |  | NA MIEJSCU | OBJĘTOŚCI |  | ODKŁAD | DOKOP
|  | PWYKOP | PNASYP | PWYKOP | PNASYP | LODCINKA | VWYKOP | VNASYP | V(NA MIEJSCU) | VWYKOP | VNASYP | VODKŁAD | VDOKOP
[km] | [m] | [m2] | [m2] | [m2] | [m2] | [m] | [m3] | [m3] | [m3] | [m3] | [m3] | [m3] | [m3]
1 | 2 | 3 | 4 | 5 | 6 | 7 | 8 | 9 | 10 | 12 | 13 | 14 | 15
0 | 0 | 0 | 0 | [8 empty] | 0 | 0
|  |  |  | 0 | 0.33 | 40 | 0 | 13.2 | 0 | 0 | 13.2
0 | 40 | 0 | 0.66 | [8 empty] | 0 | 13.2
|  |  |  | 0 | 0.695 | 54 | 0 | 37.53 | 0 | 0 | 37.53
0 | 94 | 0 | 0.73 | [8 empty] | 0 | 50.73
|  |  |  | 0 | 0.68 | 60 | 0 | 40.8 | 0 | 0 | 40.8
0 | 154 | 0 | 0.63 | [8 empty] | 0 | 91.53
|  |  |  | 0 | 0.585 | 56 | 0 | 32.76 | 0 | 0 | 32.76
0 | 210 | 0 | 0.54 | [8 empty] | 0 | 124.29
|  |  |  | 0 | 0.565 | 22 | 0 | 12.43 | 0 | 0 | 12.43
0 | 232 | 0 | 0.59 | [8 empty] | 0 | 136.72
|  |  |  | 0 | 0.67 | 36 | 0 | 24.12 | 0 | 0 | 24.12
0 | 268 | 0 | 0.75 | [8 empty] | 0 | 160.84
|  |  |  | 0 | 0.57 | 54 | 0 | 30.78 | 0 | 0 | 30.78
0 | 322 | 0 | 0.39 | [8 empty] | 0 | 191.62
|  |  |  | 0 | 0.765 | 48 | 0 | 36.72 | 0 | 0 | 36.72
0 | 370 | 0 | 1.14 | [8 empty] | 0 | 228.34
|  |  |  | 0 | 1.09 | 80 | 0 | 87.2 | 0 | 0 | 87.2
0 | 450 | 0 | 1.04 | [8 empty] | 0 | 315.54
|  |  |  | 0 | 0.875 | 13 | 0 | 11.375 | 0 | 0 | 11.375
0 | 463 | 0 | 0.71 | [8 empty] | 0 | 326.915
|  |  |  | 0 | 0.63 | 12 | 0 | 7.56 | 0 | 0 | 7.56
0 | 475 | 0 | 0.55 | [8 empty] | 0 | 334.475
|  |  |  | 0 | 0.545 | 57 | 0 | 31.065 | 0 | 0 | 31.065
0 | 532 | 0 | 0.54 | [8 empty] | 0 | 365.54
|  |  |  | 0 | 0.56 | 68 | 0 | 38.08 | 0 | 0 | 38.08
0 | 600 | 0 | 0.58 | [8 empty] | 0 | 403.62
|  |  |  | 0 | 0.42 | 76 | 0 | 31.92 | 0 | 0 | 31.92
0 | 676 | 0 | 0.26 | [8 empty] | 0 | 435.54
|  |  |  | 0 | 0.23 | 24 | 0 | 5.52 | 0 | 0 | 5.52
0 | 700 | 0 | 0.2 | [8 empty] | 0 | 441.06
|  |  |  | 0 | 0.1 | 7 | 0 | 0.7 | 0 | 0 | 0.7
0 | 707 | 0 | 0 | [8 empty] | 0 | 441.76

## Tabela objętości wyrównania (2)
TABELA OBJĘTOŚCI ROBÓT |  |  |  | WYRÓWNANIE |  | M. M. B
WARSTWA WYRÓWNAWCZO-WZMACNIAJĄCA DROGA KRAJOWA NR 19 W km 223+810-224+020
PIKIETAŻ |  | POWIERZCHNIE |  | POWIERZCHNIE |  | ODLEGŁOŚĆ | OBJĘTOŚĆ |  | ZUŻYCIE | NADMIAR |  | SUMA
|  |  |  | ŚREDNIE |  |  | ROBÓT |  | NA MIEJSCU | OBJĘTOŚCI |  | ODKŁAD | DOKOP
|  | PWYKOP | PNASYP | PWYKOP | PNASYP | LODCINKA | VWYKOP | VNASYP | V(NA MIEJSCU) | VWYKOP | VNASYP | VODKŁAD | VDOKOP
[km] | [m] | [m2] | [m2] | [m2] | [m2] | [m] | [m3] | [m3] | [m3] | [m3] | [m3] | [m3] | [m3]
1 | 2 | 3 | 4 | 5 | 6 | 7 | 8 | 9 | 10 | 12 | 13 | 14 | 15
223 | 810 | 0 | 0.288 | [8 empty] | 0 | 0
|  |  |  | 0 | 0.276 | 15 | 0 | 4.14 | 0 | 0 | 4.14
223 | 825 | 0 | 0.264 | [8 empty] | 0 | 4.14
|  |  |  | 0 | 0.2485 | 25 | 0 | 6.2125 | 0 | 0 | 6.2125
223 | 850 | 0 | 0.233 | [8 empty] | 0 | 10.3525
|  |  |  | 0 | 0.2745 | 25 | 0 | 6.8625 | 0 | 0 | 6.8625
223 | 875 | 0 | 0.316 | [8 empty] | 0 | 17.215
|  |  |  | 0 | 0.331 | 25 | 0 | 8.275 | 0 | 0 | 8.275
223 | 900 | 0 | 0.346 | [8 empty] | 0 | 25.49
|  |  |  | 0 | 0.3285 | 25 | 0 | 8.2125 | 0 | 0 | 8.2125
223 | 925 | 0 | 0.311 | [8 empty] | 0 | 33.7025
|  |  |  | 0 | 0.306 | 25 | 0 | 7.65 | 0 | 0 | 7.65
223 | 950 | 0 | 0.301 | [8 empty] | 0 | 41.3525
|  |  |  | 0 | 0.342 | 25 | 0 | 8.55 | 0 | 0 | 8.55
223 | 975 | 0 | 0.383 | [8 empty] | 0 | 49.9025
|  |  |  | 0 | 0.2355 | 25 | 0 | 5.8875 | 0 | 0 | 5.8875
224 | 0 | 0 | 0.088 | [8 empty] | 0 | 55.79
|  |  |  | 0 | 0.084 | 20 | 0 | 1.68 | 0 | 0 | 1.68
224 | 20 | 0 | 0.08 | [8 empty] | 0 | 57.47

## Tabela objętości wyrównania (3)
TABELA OBJĘTOŚCI ROBÓT |  |  |  | WYRÓWNANIE |  | M. M. B
WARSTWA WYRÓWNAWCZO-WZMACNIAJĄCA DROGA KRAJOWA NR 19 W km 223+810-223+975
PIKIETAŻ |  | POWIERZCHNIE |  | POWIERZCHNIE |  | ODLEGŁOŚĆ | OBJĘTOŚĆ |  | ZUŻYCIE | NADMIAR |  | SUMA
|  |  |  | ŚREDNIE |  |  | ROBÓT |  | NA MIEJSCU | OBJĘTOŚCI |  | ODKŁAD | DOKOP
|  | PWYKOP | PNASYP | PWYKOP | PNASYP | LODCINKA | VWYKOP | VNASYP | V(NA MIEJSCU) | VWYKOP | VNASYP | VODKŁAD | VDOKOP
[km] | [m] | [m2] | [m2] | [m2] | [m2] | [m] | [m3] | [m3] | [m3] | [m3] | [m3] | [m3] | [m3]
1 | 2 | 3 | 4 | 5 | 6 | 7 | 8 | 9 | 10 | 12 | 13 | 14 | 15
223 | 810 | 0 | 0.288 | [8 empty] | 0 | 0
|  |  |  | 0 | 0.276 | 15 | 0 | 4.14 | 0 | 0 | 4.14
223 | 825 | 0 | 0.264 | [8 empty] | 0 | 4.14
|  |  |  | 0 | 0.2485 | 25 | 0 | 6.2125 | 0 | 0 | 6.2125
223 | 850 | 0 | 0.233 | [8 empty] | 0 | 10.3525
|  |  |  | 0 | 0.2745 | 25 | 0 | 6.8625 | 0 | 0 | 6.8625
223 | 875 | 0 | 0.316 | [8 empty] | 0 | 17.215
|  |  |  | 0 | 0.331 | 25 | 0 | 8.275 | 0 | 0 | 8.275
223 | 900 | 0 | 0.346 | [8 empty] | 0 | 25.49
|  |  |  | 0 | 0.3285 | 25 | 0 | 8.2125 | 0 | 0 | 8.2125
223 | 925 | 0 | 0.311 | [8 empty] | 0 | 33.7025
|  |  |  | 0 | 0.306 | 25 | 0 | 7.65 | 0 | 0 | 7.65
223 | 950 | 0 | 0.301 | [8 empty] | 0 | 41.3525
|  |  |  | 0 | 0.342 | 25 | 0 | 8.55 | 0 | 0 | 8.55
223 | 975 | 0 | 0.383 | [8 empty] | 0 | 49.9025
|  |  |  | 0 | 0.2355 | 25 | 0 | 5.8875 | 0 | 0 | 5.8875
224 | 0 | 0 | 0.088 | [8 empty] | 0 | 55.79
|  |  |  | 0 | 0.084 | 20 | 0 | 1.68 | 0 | 0 | 1.68
224 | 20 | 0 | 0.08 | [8 empty] | 0 | 57.47

## Tabela objętości wyrównania (4)
TABELA OBJĘTOŚCI ROBÓT |  |  |  | WYRÓWNANIE |  | M. M. B
WARSTWA WYRÓWNAWCZO-WZMACNIAJĄCA DROGA KRAJOWA NR 19 W km 223+925-223+990
PIKIETAŻ |  | POWIERZCHNIE |  | POWIERZCHNIE |  | ODLEGŁOŚĆ | OBJĘTOŚĆ |  | ZUŻYCIE | NADMIAR |  | SUMA
|  |  |  | ŚREDNIE |  |  | ROBÓT |  | NA MIEJSCU | OBJĘTOŚCI |  | ODKŁAD | DOKOP
|  | PWYKOP | PNASYP | PWYKOP | PNASYP | LODCINKA | VWYKOP | VNASYP | V(NA MIEJSCU) | VWYKOP | VNASYP | VODKŁAD | VDOKOP
[km] | [m] | [m2] | [m2] | [m2] | [m2] | [m] | [m3] | [m3] | [m3] | [m3] | [m3] | [m3] | [m3]
1 | 2 | 3 | 4 | 5 | 6 | 7 | 8 | 9 | 10 | 12 | 13 | 14 | 15
223 | 925 | 0 | 0.311 | [8 empty] | 0 | 0
|  |  |  | 0 | 0.2875 | 25 | 0 | 7.1875 | 0 | 0 | 7.1875
223 | 950 | 0 | 0.264 | [8 empty] | 0 | 7.1875
|  |  |  | 0 | 0.2815 | 40 | 0 | 11.26 | 0 | 0 | 11.26
223 | 990 | 0 | 0.299 | [8 empty] | 0 | 18.4475
Obliczenie powierzchni P = 65,0 m. x 6,0 m. = 390 m2
Obliczenie średniej grubości warstwy wyrównawczo - wzmacniającej g = 18,45 m3/390 m2 = 0,047m=4,7 cm.

## Tabela wyrównania poboczy grun
TABELA OBJĘTOŚCI ROBÓT |  |  |  | WYRÓWNANIE |  | GRUNTEM | POBOCZY
WARSTWA WYRÓWNAWCZA PODBUDOWY - DROGA WOJEWÓDZKA NR 0813 CZARTAJEW - GRODZISK
PIKIETAŻ |  | POWIERZCHNIE |  | POWIERZCHNIE |  | ODLEGŁOŚĆ | OBJĘTOŚĆ |  | ZUŻYCIE | NADMIAR |  | SUMA
|  |  |  | ŚREDNIE |  |  | ROBÓT |  | NA MIEJSCU | OBJĘTOŚCI |  | ODKŁAD | DOKOP
|  | PWYKOP | PNASYP | PWYKOP | PNASYP | LODCINKA | VWYKOP | VNASYP | V(NA MIEJSCU) | VWYKOP | VNASYP | VODKŁAD | VDOKOP
[km] | [m] | [m2] | [m2] | [m2] | [m2] | [m] | [m3] | [m3] | [m3] | [m3] | [m3] | [m3] | [m3]
1 | 2 | 3 | 4 | 5 | 6 | 7 | 8 | 9 | 10 | 12 | 13 | 14 | 15
0 | 0 | 0 | 0 | [8 empty] | 0 | 0
|  |  |  | 0 | 0.42 | 40 | 0 | 16.8 | 0 | 0 | 16.8
0 | 40 | 0 | 0.84 | [8 empty] | 0 | 16.8
|  |  |  | 0 | 0.78 | 54 | 0 | 42.12 | 0 | 0 | 42.12
0 | 94 | 0 | 0.72 | [8 empty] | 0 | 58.92
|  |  |  | 0 | 0.68 | 60 | 0 | 40.8 | 0 | 0 | 40.8
0 | 154 | 0 | 0.64 | [8 empty] | 0 | 99.72
|  |  |  | 0 | 0.7 | 56 | 0 | 39.2 | 0 | 0 | 39.2
0 | 210 | 0 | 0.76 | [8 empty] | 0 | 138.92
|  |  |  | 0 | 0.62 | 22 | 0 | 13.64 | 0 | 0 | 13.64
0 | 232 | 0 | 0.48 | [8 empty] | 0 | 152.56
|  |  |  | 0 | 0.5 | 36 | 0 | 18 | 0 | 0 | 18
0 | 268 | 0 | 0.52 | [8 empty] | 0 | 170.56
|  |  |  | 0 | 0.63 | 54 | 0 | 34.02 | 0 | 0 | 34.02
0 | 322 | 0 | 0.74 | [8 empty] | 0 | 204.58
|  |  |  | 0 | 0.62 | 48 | 0 | 29.76 | 0 | 0 | 29.76
0 | 370 | 0 | 0.5 | [8 empty] | 0 | 234.34
|  |  |  | 0 | 0.545 | 80 | 0 | 43.6 | 0 | 0 | 43.6
0 | 450 | 0 | 0.59 | [8 empty] | 0 | 277.94
|  |  |  | 0 | 0.655 | 13 | 0 | 8.515 | 0 | 0 | 8.515
0 | 463 | 0 | 0.72 | [8 empty] | 0 | 286.455
|  |  |  | 0 | 0.67 | 12 | 0 | 8.04 | 0 | 0 | 8.04
0 | 475 | 0 | 0.62 | [8 empty] | 0 | 294.495
|  |  |  | 0 | 0.655 | 57 | 0 | 37.335 | 0 | 0 | 37.335
0 | 532 | 0 | 0.69 | [8 empty] | 0 | 331.83
|  |  |  | 0 | 0.525 | 68 | 0 | 35.7 | 0 | 0 | 35.7
0 | 600 | 0 | 0.36 | [8 empty] | 0 | 367.53
|  |  |  | 0 | 0.18 | 76 | 0 | 13.68 | 0 | 0 | 13.68
0 | 676 | 0 | 0 | [8 empty] | 0 | 381.21
|  |  |  | 0 | 0 | 24 | 0 | 0 | 0 | 0 | 0
0 | 700 | 0 | 0 | [8 empty] | 0 | 381.21
|  |  |  | 0 | 0 | 7 | 0 | 0 | 0 | 0 | 0
0 | 707 | 0 | 0 | [8 empty] | 0 | 381.21

## Tabela wyrównania poboczy pos
Tabela objętości robót bitumicznych - ul. Żerczycka i ul. Kolejowa m. Nurzec -Stacja
PIKIETAŻ |  | POWIERZCHNIE |  | POWIERZCHNIE |  | ODLEGŁOŚĆ | OBJĘTOŚĆ |  | ZUŻYCIE | NADMIAR |  | SUMA
|  |  |  | ŚREDNIE |  |  | ROBÓT |  | NA MIEJSCU | OBJĘTOŚCI |  | ODKŁAD | DOKOP
|  | PWYKOP | PNASYP | PWYKOP | PNASYP | LODCINKA | VWYKOP | VNASYP | V(NA MIEJSCU) | VWYKOP | VNASYP | VODKŁAD | VDOKOP
[km] | [m] | [m2] | [m2] | [m2] | [m2] | [m] | [m3] | [m3] | [m3] | [m3] | [m3] | [m3] | [m3]
1 | 2 | 3 | 4 | 5 | 6 | 7 | 8 | 9 | 10 | 12 | 13 | 14 | 15
0 | 0 | 0 | 0.36 | [8 empty] | 0 | 0
|  |  |  | 0 | 0.433 | 20 | 0 | 8.66 | 0 | 0 | 8.66
0 | 20 | 0 | 0.506 | [8 empty] | 0 | 8.66
|  |  |  | 0 | 0.4575 | 15 | 0 | 6.8625 | 0 | 0 | 6.8625
0 | 35 | 0 | 0.409 | [8 empty] | 0 | 15.5225
|  |  |  | 0 | 0.3605 | 5 | 0 | 1.8025 | 0 | 0 | 1.8025
0 | 40 | 0 | 0.312 | [8 empty] | 0 | 17.325
|  |  |  | 0 | 0.4505 | 20 | 0 | 9.01 | 0 | 0 | 9.01
0 | 60 | 0 | 0.589 | [8 empty] | 0 | 26.335
|  |  |  | 0 | 0.529 | 10 | 0 | 5.29 | 0 | 0 | 5.29
0 | 70 | 0 | 0.469 | [8 empty] | 0 | 31.625
|  |  |  | 0 | 0.409 | 10 | 0 | 4.09 | 0 | 0 | 4.09
0 | 80 | 0 | 0.349 | [8 empty] | 0 | 35.715
|  |  |  | 0 | 0.3975 | 20 | 0 | 7.95 | 0 | 0 | 7.95
0 | 100 | 0 | 0.446 | [8 empty] | 0 | 43.665
|  |  |  | 0 | 0.395 | 20 | 0 | 7.9 | 0 | 0 | 7.9
0 | 120 | 0 | 0.344 | [8 empty] | 0 | 51.565
|  |  |  | 0 | 0.4295 | 20 | 0 | 8.59 | 0 | 0 | 8.59
0 | 140 | 0 | 0.515 | [8 empty] | 0 | 60.155
|  |  |  | 0 | 0.4045 | 20 | 0 | 8.09 | 0 | 0 | 8.09
0 | 160 | 0 | 0.294 | [8 empty] | 0 | 68.245
|  |  |  | 0 | 0.287 | 20 | 0 | 5.74 | 0 | 0 | 5.74
0 | 180 | 0 | 0.28 | [8 empty] | 0 | 73.985
|  |  |  | 0 | 0.32 | 20 | 0 | 6.4 | 0 | 0 | 6.4
0 | 200 | 0 | 0.36 | [8 empty] | 0 | 80.385
|  |  |  | 0 | 0.442 | 20 | 0 | 8.84 | 0 | 0 | 8.84
0 | 220 | 0 | 0.524 | [8 empty] | 0 | 89.225
|  |  |  | 0 | 0.561 | 20 | 0 | 11.22 | 0 | 0 | 11.22
0 | 240 | 0 | 0.598 | [8 empty] | 0 | 100.445
|  |  |  | 0 | 0.441 | 20 | 0 | 8.82 | 0 | 0 | 8.82
0 | 260 | 0 | 0.284 | [8 empty] | 0 | 109.265
|  |  |  | 0 | 0.284 | 20 | 0 | 5.68 | 0 | 0 | 5.68
0 | 280 | 0 | 0.284 | [8 empty] | 0 | 114.945
|  |  |  | 0 | 0.3315 | 20 | 0 | 6.63 | 0 | 0 | 6.63
0 | 300 | 0 | 0.379 | [8 empty] | 0 | 121.575
|  |  |  | 0 | 0.552 | 20 | 0 | 11.04 | 0 | 0 | 11.04
0 | 320 | 0 | 0.725 | [8 empty] | 0 | 132.615
|  |  |  | 0 | 0.515 | 20 | 0 | 10.3 | 0 | 0 | 10.3
0 | 340 | 0 | 0.305 | [8 empty] | 0 | 142.915
|  |  |  | 0 | 0.2945 | 20 | 0 | 5.89 | 0 | 0 | 5.89
0 | 360 | 0 | 0.284 | [8 empty] | 0 | 148.805
|  |  |  | 0 | 0.284 | 20 | 0 | 5.68 | 0 | 0 | 5.68
0 | 380 | 0 | 0.284 | [8 empty] | 0 | 154.485
|  |  |  | 0 | 0.284 | 20 | 0 | 5.68 | 0 | 0 | 5.68
0 | 400 | 0 | 0.284 | [8 empty] | 0 | 160.165
|  |  |  | 0 | 0.284 | 20 | 0 | 5.68 | 0 | 0 | 5.68
0 | 420 | 0 | 0.284 | [8 empty] | 0 | 165.845
|  |  |  | 0 | 0.305 | 20 | 0 | 6.1 | 0 | 0 | 6.1
0 | 440 | 0 | 0.326 | [8 empty] | 0 | 171.945
|  |  |  | 0 | 0.343 | 20 | 0 | 6.86 | 0 | 0 | 6.86
0 | 460 | 0 | 0.36 | [8 empty] | 0 | 178.805
|  |  |  | 0 | 0.4575 | 20 | 0 | 9.15 | 0 | 0 | 9.15
0 | 480 | 0 | 0.555 | [8 empty] | 0 | 187.955
|  |  |  | 0 | 0.582 | 20 | 0 | 11.64 | 0 | 0 | 11.64
0 | 500 | 0 | 0.609 | [8 empty] | 0 | 199.595
|  |  |  | 0 | 0.4465 | 20 | 0 | 8.93 | 0 | 0 | 8.93
0 | 520 | 0 | 0.284 | [8 empty] | 0 | 208.525
|  |  |  | 0 | 0.292 | 20 | 0 | 5.84 | 0 | 0 | 5.84
0 | 540 | 0 | 0.3 | [8 empty] | 0 | 214.365
|  |  |  | 0 | 0.292 | 20 | 0 | 5.84 | 0 | 0 | 5.84
0 | 560 | 0 | 0.284 | [8 empty] | 0 | 220.205
|  |  |  | 0 | 0.284 | 20 | 0 | 5.68 | 0 | 0 | 5.68
0 | 580 | 0 | 0.284 | [8 empty] | 0 | 225.885
|  |  |  | 0 | 0.325 | 20 | 0 | 6.5 | 0 | 0 | 6.5
0 | 600 | 0 | 0.366 | [8 empty] | 0 | 232.385
|  |  |  | 0 | 0.382 | 20 | 0 | 7.64 | 0 | 0 | 7.64
0 | 620 | 0 | 0.398 | [8 empty] | 0 | 240.025
|  |  |  | 0 | 0.423 | 20 | 0 | 8.46 | 0 | 0 | 8.46
0 | 640 | 0 | 0.448 | [8 empty] | 0 | 248.485
|  |  |  | 0 | 0.3875 | 20 | 0 | 7.75 | 0 | 0 | 7.75
0 | 660 | 0 | 0.327 | [8 empty] | 0 | 256.235
|  |  |  | 0 | 0.336 | 20 | 0 | 6.72 | 0 | 0 | 6.72
0 | 680 | 0 | 0.345 | [8 empty] | 0 | 262.955
|  |  |  | 0 | 0.3925 | 20 | 0 | 7.85 | 0 | 0 | 7.85
0 | 700 | 0 | 0.44 | [8 empty] | 0 | 270.805
|  |  |  | 0 | 0.362 | 20 | 0 | 7.24 | 0 | 0 | 7.24
0 | 720 | 0 | 0.284 | [8 empty] | 0 | 278.045
|  |  |  | 0 | 0.293 | 20 | 0 | 5.86 | 0 | 0 | 5.86
0 | 740 | 0 | 0.302 | [8 empty] | 0 | 283.905
|  |  |  | 0 | 0.293 | 20 | 0 | 5.86 | 0 | 0 | 5.86
0 | 760 | 0 | 0.284 | [8 empty] | 0 | 289.765
|  |  |  | 0 | 0.2975 | 20 | 0 | 5.95 | 0 | 0 | 5.95
0 | 780 | 0 | 0.311 | [8 empty] | 0 | 295.715
|  |  |  | 0 | 0.361 | 20 | 0 | 7.22 | 0 | 0 | 7.22
0 | 800 | 0 | 0.411 | [8 empty] | 0 | 302.935
|  |  |  | 0 | 0.3695 | 20 | 0 | 7.39 | 0 | 0 | 7.39
0 | 820 | 0 | 0.328 | [8 empty] | 0 | 310.325
|  |  |  | 0 | 0.328 | 20 | 0 | 6.56 | 0 | 0 | 6.56
0 | 840 | 0 | 0.328 | [8 empty] | 0 | 316.885