## Uproszcz
KOSZTORYS OFERTOWY
Przebudowa drogi powiatowej nr 1694B na odcinku granica powiatu siemiatyckiego – Dołubowo – droga krajowa nr 19 – etap I
Opis | J.m. | ilość | Cena | Wartość
Element nr 1. D.01.00.00 ROBOTY
PRZYGOTOWAWCZE
[CPV: 45100000-8 Przygotowanie terenu pod
budowę]
[D.01.00.00]
Element nr 1.1. D.01.01.01 ODTWORZENIE TRASY
I PUNKTÓW WYSOKOŚCIOWYCH
[D.01.01.01]
Element nr 1.1.1. D.01.01.01.11. ODTWORZENIE
TRASY I PUNKTÓW WYSOKOŚCIOWYCH W TERENIE
RÓWNINNYM
[D.01.01.01.11.]
1. KNNR 1 0111-0100 [D.01.01.01.11] | km trasy | 4.7
Roboty pomiarowe przy liniowych robotach (drogi). Trasa
dróg w terenie równinnym
DP 1694B 4,700 km w robotach pomiarowych uwzględnić roboty pomiarowe na wszystkich wlotach dróg bocznych
Razem wartość elementu nr 1.1.1.
Razem wartość elementu nr 1.1.
Element nr 1.2. D.01.02.01 USUNIĘCIE DRZEW I
KRZAKÓW
[D.01.02.01]
Element nr 1.2.1. D.01.02.01.11 KARCZOWANIE
DRZEW O ŚREDNICY 10-35 CM
[D.01.02.01.11]
2. KNNR 1 0101-0100 [D.01.02.01.11] | szt | 29
Mechaniczne karczowanie pni. Średnica
drzew 10-15cm
zgodnie z zał. Nr 3.1. 29 szt.
3. KNNR 1 0101-0200 [D.01.02.01.11] | szt | 19
Mechaniczne karczowanie pni. Średnica
drzew 16-25cm
zgodnie z zał. Nr 3.1. 19 szt.
4. KNNR 1 0101-0300 [D.01.02.01.11] | szt | 31
Mechaniczne karczowanie pni. Średnica
drzew 26-35cm
zgodnie z zał. Nr 3.1. 31 szt.
5. KNNR 1 0107-0200 [D.01.02.01.11] | m-p | 8.05
Wywożenie dłużyc, karpiny i gałęzi. Transport karpiny
na odległość do 2km
0,05x29+0,07x19+0,17x31,00=8,05 mp
Razem wartość elementu nr 1.2.1.
Element nr 1.2.2. D.01.02.01.12 KARCZOWANIE
DRZEW O ŚREDNICY 36-55 CM
[D.01.02.01.12]
6. KNNR 1 0101-0400 [D.01.02.01.12] | szt | 18
Mechaniczne karczowanie pni. Średnica
drzew 36-45cm
zgodnie z zał. Nr 3.1. 18 szt.
7. KNNR 1 0101-0500 [D.01.02.01.12] | szt | 3
Mechaniczne karczowanie pni. Średnica
drzew 46-55cm
zgodnie z zał. Nr 3.1. 3 szt.
8. KNNR 1 0107-0200 [D.01.02.01.12] | m-p | 6.39
Wywożenie dłużyc, karpiny i gałęzi. Transport karpiny
na odległość do 2km
0,28x18+0,45x3=6,39 mp
Razem wartość elementu nr 1.2.2.
Element nr 1.2.3. D.01.02.01.13 KARCZOWANIE
DRZEW O ŚREDNICY PONAD 55 CM
[D.01.02.01.13]
9. KNNR 1 0101-0600 [D.01.02.01.13] | szt | 2
Mechaniczne karczowanie pni. Średnica
drzew 56-65cm
zgodnie z zał. Nr 3.1. 2 szt.
10. KNNR 1 0101-0700 [D.01.02.01.13] | szt | 6
Mechaniczne karczowanie pni. Średnica
drzew 66-75cm
zgodnie z zał. Nr 3.1. 6 szt.
11. KNNR 1 0101-0700 [D.01.02.01.13] | szt | 2
Mechaniczne karczowanie pni. Średnica
drzew 76-85cm
zgodnie z zał. Nr 3.1. 2 szt.
12. KNNR 1 0101-0700 [D.01.02.01.13] | szt | 2
Mechaniczne karczowanie pni. Średnica
drzew 96-105 cm
zgodnie z zał. Nr 3.1. 2 szt.
13. KNNR 1 0101-0700 [D.01.02.01.13] | szt | 1
Mechaniczne karczowanie pni. Średnica
drzew 106-115 cm
zgodnie z zał. Nr 3.1. 1 szt.
14. KNNR 1 0101-0700 [D.01.02.01.13] | szt | 2
Mechaniczne karczowanie pni. Średnica
drzew 116-125 cm
zgodnie z zał. Nr 3.1. 2 szt.
15. KNNR 1 0101-0700 [D.01.02.01.13] | szt | 1
Mechaniczne karczowanie pni. Średnica
drzew 146-155 cm
zgodnie z zał. Nr 3.1. 1 szt.
16. KNNR 1 0107-0200 [D.01.02.01.13] | m-p | 24.48
Wywożenie dłużyc, karpiny i gałęzi. Transport karpiny
na odległość do 2km
0,65x16+0,88x6+1,02x4+1,18x4=24,48 mp
Razem wartość elementu nr 1.2.3.
Razem wartość elementu nr 1.2.
Element nr 1.3. D.01.02.02 ZDJĘCIE WARSTWY
HUMUSU
[D.01.02.02]
Element nr 1.3.1. D.01.02.02.13. MECHANICZNE
USUNIĘCIE WARSTWY ZIEMI URODZAJNEJ (HUMUSU)
GR. W-WY 20 CM
[D.01.02.02.13]
17. KNNR 1 0113-0100 [D.01.02.02.13] | m2 | 36992.13
Usunięcie warstwy ziemi urodzajnej (humusu) . Grubość
warstwy do 20 cm
zgodnie z zał. Nr 3 36992,13 m2
18. KNNR 1 0203-0300 [D.01.02.02.13] | m3 | 7398.43
Roboty ziemne wykonywane koparkami zgarniakowymi, z
transportem urobku samochodami samowyładowczymi na
odległość do 1km.
Wywóz humusu
zgodnie z zał. Nr 3 36992,13x0,20=7398,43 m3
Razem wartość elementu nr 1.3.1.
Razem wartość elementu nr 1.3.
Element nr 1.4. D.01.02.04 ROZBIÓRKI
ELEMENTÓW DRÓG, OGRODZEŃ I PRZEPUSTÓW
[D.01.02.04]
Element nr 1.4.1. D.01.02.04.22 ROZEBRANIE
NAWIERZCHNI Z MIESZANEK
MINERALNO-BITUMICZNYCH
[D.01.02.04.22]
19. KNNR 6 0802-0400 [D.01.02.04.22] | m2 | 5445
Rozebranie nawierzchni z mas mineralno-bitumicznych -
rozbiórka mechaniczna. Grubość nawierzchni od 6 do 15
cm
zgodnie z zał. Nr 10 4318,00 m2
wg Planszy rozbiórek zał. Nr 7 175,00 m2
wg Planszy rozbiórek zał. Nr 7 ze względu na zwężenie
jezdni 952,00 m2
RAZEM 5445,00 m2
20. KNR 4-04 1103-0400 [D.01.02.04.22] | m3 | 562.1
Wywóz gruzu z terenu rozbiórki przy mechanicznym
załadowaniu i wyładowaniu. Transport gruzu samochodem
samowyładowczym na odległość 1km
(4318+952)x(0,06+0,15)x0,5+175x0,05=562,10 m3
Razem wartość elementu nr 1.4.1.
Element nr 1.4.2. D.01.02.04.24 ROZEBRANIE
NAWIERZCHNI BRUKOWCOWEJ
[D.01.02.04.24]
21. KNNR 6 0802-0800 [D.01.02.04.24] | m2 | 5270
Rozebranie nawierzchni z brukowca - rozbiórka
mechaniczna. Grubość nawierzchni 10-15 cm
zgodnie z zał. Nr 10 4318,00 m2
wg Planszy rozbiórek zał. Nr 7 ze względu na
zwężenie szer. jedzni 952,00 m2
RAZEM 5270,00 m2 z tego do wbudowania 875,10 m2
22. KNR 4-04 1103-0400 [D.01.02.04.24] | m3 | 550.36
Wywóz gruzu z terenu rozbiórki przy mechanicznym
załadowaniu i wyładowaniu. Transport gruzu samochodem
samowyładowczym
5270,00x0,125=658,75 m3. Po pomniejszeniu o brukowiec
do ponownego wbudowania tj. o 875,10m2 x 0,125=109,39
m3 do wywiezienia w miejsce wskazane przez
Zamawiającego: 658,75-109,39=550,36 m3
Razem wartość elementu nr 1.4.2.
Element nr 1.4.3. D.01.02.04.28 ROZEBRANIE
CHODNIKÓW Z PŁYT BETONOWYCH
[D.01.02.04.28]
23. KNNR 6 0805-0500 [D.01.02.04.28] | m2 | 2171
Rozebranie nawierzchni i chodników z płyt betonowych.
Chodniki - podsypka piaskowa. Wymiary płyt 35x35x5 cm
wg Planszy rozbiórek zał. Nr 7 2171,00 m2
24. KNR 4-04 1103-0400 [D.01.02.04.28] | m3 | 108.55
Wywóz gruzu z terenu rozbiórki przy mechanicznym
załadowaniu i wyładowaniu. Transport gruzu samochodem
samowyładowczym na odległość 1km
2171x0,05=108,55 m3
Razem wartość elementu nr 1.4.3.
Element nr 1.4.4. D.01.02.04.29 ROZEBRANIE
NAWIERZCHNI Z KOSTKI BETONOWEJ
[ D.01.02.04.29]
25. KNNR 6 0803-0600 [ D.01.02.04.29] | m2 | 763
Rozebranie nawierzchni z kostki brukowej gr. 6 i 8 cm -
podsypka piaskowa.
wg Planszy rozbiórek zał. Nr 7 763,00 m2 w tym
123,50 m2 do przełożenia
26. KNR 4-04 1103-0400 [D.01.02.04.29] | m3 | 51.16
Wywóz gruzu z terenu rozbiórki przy mechanicznym
załadowaniu i wyładowaniu. Transport gruzu samochodem
samowyładowczym na odległość 1km
(763,00-123,50)x0,08=51,16 m3
Razem wartość elementu nr 1.4.4.
Element nr 1.4.5. D.01.02.04.41 ROZEBRANIE
KRAWĘŻNIKÓW BETONOWYCH
[D.01.02.04.41]
27. KNNR 6 0806-0200 [D.01.02.04.41] | m | 2411
Rozebranie krawężników betonowych. Krawężniki betonowe
- podsypka cementowo-piaskowa
wg Planszy rozbiórek zał. Nr 7 2411,00 m
28. KNR 4-04 1103-0400 [D.01.02.04.41] | m3 | 108.45
Wywóz gruzu z terenu rozbiórki przy mechanicznym
załadowaniu i wyładowaniu. Transport gruzu samochodem
samowyładowczym na odległość 1km
2411,00x0,15x0,30=108,49 m3
Razem wartość elementu nr 1.4.5.
Element nr 1.4.6. D.01.02.04.44 ROZEBRANIE
OBRZEŻY BETONOWYCH
[D.01.02.04.44]
29. KNNR 6 0806-0700 [D.01.02.04.44] | m | 1362
Rozebranie obrzeży trawnikowych 6x20 cm - podsypka piaskowa
wg Planszy rozbiórek zał. Nr 7 1362,00 m
30. KNR 4-04 1103-0100 [D.01.02.04.44] | m3 | 16.34
Wywóz gruzu z terenu rozbiórki przy mechanicznym
załadowaniu i wyładowaniu. Załadowanie gruzu
koparko-ładowarką na samochody samowyładowcze
1362x0,20x0,06=16,34 m3
Razem wartość elementu nr 1.4.6.
Element nr 1.4.7. D.01.02.04.51,52 ROZEBRANIE
OGRODZEŃ
[D.01.02.04.51,52]
31. Kalkulacja własna [D.01.02.04.51,52] | m | 38.5
Rozbiórka ogrodzeń z siatki na słupkach metalowych
wg Planszy rozbiórek zał. Nr 7 38,50 m
32. Kalkulacja własna [D.01.02.04.51,52] | m | 10.5
Rozbiórka ogrodzeń z przęseł drewnianych na słupkach drewnianych
wg Planszy rozbiórek zał. Nr 7 10,50 m
33. KNR 4-04 1103-0400 [D.01.02.04.51,52] | m3 | 1.94
Wywóz gruzu z terenu rozbiórki nawierzchni brukowcowej
przy mechanicznym załadowaniu i wyładowaniu. Transport
gruzu z rozbiórki ogrodzeń samochodem samowyładowczym.
38,5x1,50x0,02+10,50x1,5x0,05=1,94 m3
Razem wartość elementu nr 1.4.7.
Element nr 1.4.8. D.01.02.04.70 ROZEBRANIE
PRZEPUSTÓW O ŚREDNICY 70-80 CM
[D.01.02.04.70]
34. KNR 2-31 0816-0300 [D.01.02.04.70] | 1 m | 20.7
Rozebranie przepustów z rur betonowych o średnicy 80 cm
zgodnie z zał. Nr 7
km 0+226,00 10,50 m
km 0+904,00 10,20 m
RAZEM 20,70 m
35. KNR 2-31 0816-0300 [D.01.02.04.70] | 1 m | 10.3
Rozebranie przepustów z rur betonowych o średnicy 70 cm
zgodnie z zał. Nr 7
km 4+670,50 10,30 m
36. KNR 4-04 1103-0400 [D.01.02.04.70] | m3 | 41.1
Wywóz gruzu z terenu rozbiórki przy mechanicznym
załadowaniu i wyładowaniu. Transport gruzu samochodem
samowyładowczym. Transport rur z rozbiórki w miejsce
wskazane przez Zamawiającego.
3,14x0,45x0,45x56,5+3,14x0,40x0,40x10,30=41,10 m3
Razem wartość elementu nr 1.4.8.
Element nr 1.4.9. D.01.02.04.71 ROZEBRANIE
PRZEPUSTÓW Z RUR BETONOWYCH O ŚR. 40 CM
[D.01.02.04.71]
37. KNR 2-31 0816-0100 [D.01.02.04.71] | 1 m | 77.2
Rozebranie przepustów z rur betonowych o średnicy 40cm
zgodnie z zał. Nr 10 na zjazdach 131,00 m
38. KNR 4-04 1103-0400 [D.01.02.04.71] | m3 | 15.15
Wywóz gruzu z terenu rozbiórki przy mechanicznym
załadowaniu i wyładowaniu. Transport gruzu samochodem
samowyładowczym na odległość 1km
3,14x0,25x0,25x77,20=15,15 m3
Razem wartość elementu nr 1.4.9.
Element nr 1.4.10. D.01.02.04.71 ROZEBRANIE
PRZEPUSTÓW Z RUR BETONOWYCH ŚR. 100 CM
[D.01.02.04.71]
39. KNR 2-31 0816-0300 [D.01.02.04.71] | 1 m | 12
Rozebranie przepustów z rur betonowych o średnicy 100
cm
zgodnie z zał. Nr 7
km 2+941,00 12,00 m
40. KNR 4-04 1103-0400 [D.01.02.04.71] | m3 | 11.4
Wywóz gruzu załadowanego na samochód samowyładowczy do
5t z terenu rozbiórki na odległość 1km i ręcznym
wyładowaniem
3,14x0,55x0,55x12,00=11,40 m3
Razem wartość elementu nr 1.4.10.
Element nr 1.4.11. D.01.02.04.81. ROZEBRANIE
SŁUPKÓW DO ZNAKÓW DROGOWYCH
[D.01.02.04.81.]
41. KNNR 6 0808-0800 [D.01.02.04.81.] | szt | 23
Rozebranie słupków do znaków. zgodnie z projektem org.
ruchu, zał. Nr 5a
23 szt.
Razem wartość elementu nr 1.4.11.
Element nr 1.4.12. D.01.02.04.83. ZDJĘCIE
TARCZ ZNAKÓW DROGOWYCH
[D.01.02.04.83.]
42. KNNR 6 0702-0800 [D.01.02.04.83.] | szt | 38
Zdjęcie znaków lub drogowskazów zgodnie z projektem
org. ruchu, zał. Nr 5a
38 szt. w tym 4 szt. tabliczek
Razem wartość elementu nr 1.4.12.
Razem wartość elementu nr 1.4.
Element nr 1.5. D.01.03.01 OŚWIETLENIE
DROGOWE
[ D.01.03.01]
43. Kalkulacja własna [ D.01.03.01] | szt. | 4
Lampy uliczne z własnym zasilaniem typu solarnego
4 szt.
Razem wartość elementu nr 1.5.
Razem wartość elementu nr 1.
Element nr 2. D.02.00.00 ROBOTY ZIEMNE
[CPV: 45111200-0 Roboty w zakresie
przygotowania terenu pod budowę i roboty
ziemne]
[D.02.00.00]
Element nr 2.1. D.02.01.01 WYKONANIE WYKOPÓW
W GRUNTACH KAT. I-V
[D.02.01.01]
Element nr 2.1.1. D.02.01.01.10 WYKONANIE
WYKOPÓW NA ODKŁAD
[D.02.01.01.10]
44. KNNR 1 0202-1001 [D.02.01.01.10] | m3 | 1208.85
Roboty ziemne wykonywane koparkami podsiębiernymi do
wbudowania w nasypy, z transportem urobku samochodami
samowyładowczymi. Koparką w gruncie kat.III-IV
transport samochodami.
1) zgodnie z zał. Nr 7 pod przepusty
km 0+226,00 137,30 m3
km 0+843,00 71,60 m3
km 4+670,50 97,90 m3
km 2+941,50 140,50 m3
RAZEM 651,20 m3
2) zgodnie z zał. Nr 2.2 147,72 m3
3) zgodnie z zał. Nr 2.3 154,40 m3
4) zgodnie z zał. Nr 2.4 51,63 m3
5) zgodnie z zał. Nr 5 na zjazdach 203,90 m3
RAZEM 1208,85 m3
Razem wartość elementu nr 2.1.1.
Element nr 2.1.2. D.02.01.01.11 ROBOTY ZIEMNE
POPRZECZNE (BEZ TRANSPORTU) WYKONYWANE
MECHANICZNIE W GRUNTACH KAT. I-V
[D.02.01.01.11]
45. KNNR 1 0210-0301 [D.02.01.01.11] | m3 | 2426.93
Wykopy oraz przekopy wykonywane koparkami
podsiębiernymi - zużycie na miejscu. Koparką w gruncie kat. I-V
1) zgodnie z zał. Nr 2.1 2419,38 m3
2) zgodnie z zał. Nr 2.2 4,46 m3
3) zgodnie z zał. Nr 2.3 2,87 m3
4) zgodnie z zał. Nr 2.4 0,22 m3
RAZEM 2426,93 m3
Razem wartość elementu nr 2.1.2.
Razem wartość elementu nr 2.1.
Element nr 2.2. D.02.03.01 WYKONANIE NASYPÓW
[D.02.03.01]
Element nr 2.2.1. D.02.03.01.11 WYKONANIE
NASYPÓW MECHANICZNIE Z GRUNTU KAT. I-VI
UZYSKANEGO Z WYKOPU
[ D.02.03.01.11]
46. KNNR 1 0202-0702 [ D.02.03.01.11] | m3 | 3337.71
Roboty ziemne wykonywane koparkami podsiębiernymi z
gruntu pochodzącego z wykopu w gruncie kat.I-II
1) zgodnie z zał. Nr 2.1 3330,16 m3
2) zgodnie z zał. Nr 2.2 4,46 m3
3) zgodnie z zał. Nr 2.3 2,87 m3
4) zgodnie z zał. Nr 2.4 0,22 m3
RAZEM 3337,71 m3
Razem wartość elementu nr 2.2.1.
Element nr 2.2.2. D.02.03.01.14 WYKONANIE
NASYPÓW MECHANICZNIE Z GRUNTU KAT.I-VI Z
POZYSKANIEM I TRANSPORTEM GRUNTU
[D.02.03.01.14]
47. KNNR 1 0202-0701 [D.02.03.01.14] | m3 | 3923.11
Roboty ziemne wykonywane koparkami podsiębiernymi, z transportem
urobku samochodami samowyładowczymi - dokop. Koparką w gruncie kat.I-II
transport samochodami.
1) zgodnie z zał. Nr 2.1 4758,56 m3 po
pominiejszeniu o nadmiar wykopu z sumy zał. Nr 2.2,
2.3, 2.4, 5 i 7 (wg poz. 52) to jest o 1004,95 m3
wynosi 3753,61 m3
2) zgodnie z zał. Nr 5 na zjazdach 169,50 m3
RAZEM 3923,11 m3
48. KNNR 1 0202-0701 [D.02.03.01.14] | m3 | 1166.9
Roboty ziemne wykonywane koparkami podsiębiernymi, z transportem
urobku samochodami samowyładowczymi - dokop w gruncie kat.I-II.
1) zgodnie z zał. Nr 7 zasypka inżynierska przepustów pod drogą
km 0+226,00 99,80 m3
km 0+843,00 44,20 m3
km 4+670,50 70,40 m3
km 2+941,50 114,00 m3
Łącznie 328,40 m3
2) Warstwa ulepszonego podłoża z gruntu niewysadzinowego o CBR20%
o grubości 15cm zgodnie z zał. Nr 5 pod chodniki
5590m2x0,15=838,50 m3
RAZEM 1166,90 m3
49. KNNR 1 0202-0701 [ D.02.03.01.14] | m3 | 1226.93
Pobocza z kruszywa naturalnego C50/30 stab.
mechanicznie grub. 15 cm z doziarnieniem destruktem
bitumicznym z frezowania nawierzchni w ilości 12,84%.
Nakład kruszywa do wbudowania pomniejszony o kubaturę
destruktu bitumicznego z frezowania nawierzchni w
ilości 132,38 m3, to jest 1,22x(100-12,84)%=1,06.
zgodnie z zał. Nr 16 8179,50m2 x0,15=1226,93 m3
50. KNR 2-01 0235-0201 [D.02.03.01.14] | m3 | 6358.89
Formowanie nasypów w gruncie kat. II-IV spycharką gąsienicową
o mocy 74kW (100KM) z gruntu pochodzącego z dokopu.
3923,11+1208,85+1226,93=6358,89 m3
51. KNNR 1 0409-0300 [D.02.03.01.14] | m3 | 9696.6
Zagęszczenie nasypów walcami. Nasypy z gruntu sypkiego
kat. I-II zagęszczane walcami statycznymi samojezdnymi
1) nasypy z gruntu pochodzącego z wykopu 3337,71 m3
2) nasypy z gruntu pochodzącego z dokopu 6358,89 m3
RAZEM 9696,60 m3
Razem wartość elementu nr 2.2.2.
Razem wartość elementu nr 2.2.
Razem wartość elementu nr 2.
Element nr 3. D.03.00.00 ODWODNIENIE KORPUSU DROGOWEGO
[CPV: 45111240-2 Roboty w zakresie
odwadniania gruntu]
[D.03.00.00]
Element nr 3.1. D.03.01.01 PRZEPUSTY POD KORONĄ DROGI
[D.03.01.01]
Element nr 3.1.1. D.03.01.01.12 UŁOŻENIE
PRZEPUSTÓW POD KORONĄ DROGI, RURY O ŚREDNICY 80 CM
[D.03.01.01.12]
52. KNNR 6 0605-0100 [D.03.01.01.12] | m3 | 16.9
Przepusty rurowe pod drogą. Elementy ławy fundamentowe
żwirowe gr. 30 cm, Is=0,98.
zgodnie z zał. Nr 7
km 0+226,00 6,00 m3
km 0+843,00 5,20 m3
km 4+670,50 5,70 m3
RAZEM 16,90 m3
53. KNNR 4 1308-0800 [D.03.01.01.12] | m | 40.25
Części przelotowe przepustów drogowych rurowych jednootworowych
z rur PEHD. Część przel. przepustu z rur PEHD o śred.80 cm
zgodnie z zał. Nr 7
km 0+226,00 14,30 m
km 0+843,00 12,35 m
km 4+670,50 13,60 m
RAZEM 40,25 m
54. Kalkulacja własna [D.03.01.01.12] | m2 | 145
Ułożenie geowłókniny przy przepustach pod drogą
zgodnie z zał. Nr 7
km 0+226,00 51,50 m2
km 0+843,00 44,50 m2
km 4+670,50 49,00 m2
RAZEM 145,00 m2
Razem wartość elementu nr 3.1.1.
Element nr 3.1.2. D.03.01.02.11 WYKONANIE
PRZEPUSTÓW STALOWYCH Z BLACHY FALISTEJ O
PRZEKROJU KOŁOWYM O ŚREDNICY 1,0 M
[D.03.01.02.11]
55. KNNR 6 0605-0100 [D.03.01.02.11] | m3 | 6
Przepusty rurowe pod drogą. Elementy ławy fundamentowe
żwirowe gr. 30 cm, Is=0,98.
zgodnie z zał. Nr 7
km 2+941,50 6,00 m3
56. KNR 2-33 0601-0200 [D.03.01.02.11] | m | 12.75
Wykonanie przepustu z rur stalowych karbowanych o
przekroju kołowym średnicy 1,00 m
km 2+941,50 12,75 m
57. Kalkulacja własna [D.03.01.02.11] | m2 | 48.5
Ułożenie geowłókniny propylenowa przy przepustach pod drogą
zgodnie z zał. Nr 7
km 2+941,50 48,50 m2
Razem wartość elementu nr 3.1.2.
Razem wartość elementu nr 3.1.
Element nr 3.2. D.03.02.01. KANALIZACJA
DESZCZOWA
[D.03.02.01]
Element nr 3.2.1. D.03.02.01.23 WYKONANIE
PRZYKANALIKÓW Z RUR BETONOWYCH
[D.03.02.01.23]
58. KNNR 4 1309-0300 [D.03.02.01.23] | m | 35.9
Przykanalik betonowy o średnicy 200mm.
zgodnie z zał. Nr 9 35,90 m
59. KNNR 4 1308-0500 [D.03.02.01.23] | m | 85.6
Rów kryty z rur PP o średnicy 30 cm
zgodnie z zał. Nr 9 85,60 m
60. KNNR 6 0605-0100 [D.03.02.01.23] | m3 | 8.58
Ławy fundamentowe żwirowe gr. 15 cm
zgodnie z zał. Nr 9 57,20x0,15=8,58 m3
Razem wartość elementu nr 3.2.1.
Element nr 3.2.2. D.03.02.01.31 WYKONANIE
STUDNI O ŚREDNICY 1,20 M
[D.03.02.01.31]
61. Studnie z kręgów żelbetowych fi 1,20 m [D.03.02.01.31] |  | 2
Studnie z kręgów żelbetowych fi 120 cm z osadnikiem
zgodnie z zał. Nr 9 2 szt.
Razem wartość elementu nr 3.2.2.
Element nr 3.2.3. D.03.02.01.41 WYKONANIE
STUDZIENEK ŚCIEKOWYCH
[D.03.02.01.41]
62. Wpust betonowy fi 50 cm z wpustem krawężnikowym [D.03.02.01.41] | szt | 8
Wpust betonowy fi 50 cm z wpustem krawężnikowym
zgodnie z zał. Nr 9 8 kpl.
63. Kalkulacja własna [D.03.02.01.41] | szt. | 2
Osadnik betonowy wg KPED 01.14
2 szt.
Razem wartość elementu nr 3.2.3.
Razem wartość elementu nr 3.2.
Element nr 3.3. D.03.02.01.A KANALIZACJA TELEKOMUNIKACYJNA
I ENERGETYCZNA (ZAŁOŻENIE RUR OSŁONOWYCH)
[D.03.02.01.A]
64. TP S.A. 0102-01 [D.03.02.01.A] | m | 11.5
Założenie rur osłonowych dwudzielnych fi 110/6,3 mm na
istn. przewodach energetycznych (koloru niebieskiego)
zgodnie z zał. Nr 5 11,50 m
65. Kalkulacja własna [D.03.02.01.A] | m | 20
Przełożenie kabla energetycznego przy zatoce autobusowej
w km 3+906 str. prawa. Usunięcie kolizji z projektowanym krawężnikiem.
L=20,00 m
66. TP S.A. 039 0102-0300 [D.03.02.01.A] | m | 27
Założenie rur osłonowych fi 140 mm na istn. przewodach
zgodnie z zal. Nr 5 27,00 m
67. TP S.A. 039 0102-0300 [D.03.02.01.A] | m | 9.2
Założenie rur osłonowych fi 160 mm na istn. przewodach
zgodnie z zal. Nr 5 9,20 m
Razem wartość elementu nr 3.3.
Element nr 3.4. D.03.02.01.B REGULACJA PIONOWA STUDZIENEK
DLA URZĄDZEŃ PODZIEMNYCH [D.03.02.01.B]
Element nr 3.4.1. D.03.02.01.70 REGULACJA PIONOWA STUDZIENEK
KANALIZACJI TELETECHNICZNEJ I DESZCZOWEJ
[D.03.02.01.70]
68. Regulacja pionowa studni kanalizacji [D.03.02.01.70] | szt. | 1
Regulacja pionowa studni kanalizacji teletechnicznej
1 szt.
Razem wartość elementu nr 3.4.1.
Element nr 3.4.2. D.03.02.01.73 REGULACJA
PIONOWA ZAWORÓW WODOCIĄGOWYCH
[D.03.02.01.73]
69. KSNR 6 1305-0100 [D.03.02.01.73] | szt. | 17
Regulacja pionowa zasuw wodociągowych.
17 szt.
Razem wartość elementu nr 3.4.2.
Razem wartość elementu nr 3.4.
Razem wartość elementu nr 3.
Element nr 4. D.04.00.00 PODBUDOWY
[CPV: 45233120-6 Roboty w zakresie budowy dróg]
[D.04.00.00]
Element nr 4.1. D.04.02.02 WARSTWA MROZOOCHRONNA
[D.04.02.02]
Element nr 4.1.1. D.04.02.02.12 WARSTWA
MROZOOCHRONNA GRUBOŚCI 28 CM
[D.04.02.02.12]
70. KNNR 6 0112-0200 [D.04.02.02.12] | m2 | 2386.5
Warstwa mrozoochronna z mieszanki niezwiązanej z
kruszywem o CBR35% o grubości 28 cm
zgodnie z zał. Nr 6 130,00 m2
km 3+979,00-4+045,00
107,8+197,5+164+55,5+177,5+204,2=906,50 m2
km 4+125,00 - 4+350,00 225 * 6,0=1350,00 m2
RAZEM 2386,50 m2
Razem wartość elementu nr 4.1.1.
Razem wartość elementu nr 4.1.
Element nr 4.2. D.04.04.01 PODBUDOWA Z
KRUSZYWA NATURALNEGO STABILIZOWANEGO
MECHANICZNIE
[D.04.04.01]
Element nr 4.2.1. D.04.04.01.23 WYKONANIE
PODBUDOWY Z KRUSZYWA NATURALNEGO, GR. W-WY 15
CM
[D.04.04.01.23]
71. KNNR 6 0112-0600 [D.04.04.01.23] | m2 | 1965
Podbudowy z kruszyw naturalnych CNR stabilizowanych
mechanicznie. Warstwa o grubości 15 cm
zgodnie z zał. Nr 5 na zjazdach 1965,00 m2
Razem wartość elementu nr 4.2.1.
Element nr 4.2.2. D.04.04.01.24 WYKONANIE
PODBUDOWY Z KRUSZYWA NATURALNEGO, W-WY GR
PONAD 15 CM
[D.04.04.01.24]
72. KNNR 6 0112-0100 [D.04.04.01.24] | m2 | 977.3
Podbudowy z kruszyw naturalnych CNR stabilizowanych
mechanicznie. Warstwa o grubości 20 cm
zgodnie z zał. Nr 5 na zjazdach 977,30 m2
Razem wartość elementu nr 4.2.2.
Razem wartość elementu nr 4.2.
Element nr 4.3. D.04.04.02 PODBUDOWA Z
KRUSZYWA ŁAMANEGO STABILIZOWANEGO
MECHANICZNIE
[D.04.04.02]
Element nr 4.3.1. D.04.04.02.24 WYKONANIE
PODBUDOWY ZASADNICZEJ Z MIESZANKI
NIEZWIĄZANEJ Z KRUSZYWEM C50/30
[D.04.04.02.24]
73. KNNR 6 0113-0200 [D.04.04.02.24] | m2 | 48
Podbudowa zasadnicza z mieszanki niezwiązanej z
kruszywem C50/30. Warstwa o grubości 20 cm.
zgodnie z zał. Nr 5 na zjazdach 48,00 m2
74. KNNR 6 0113-0200 [D.04.04.02.24] | m2 | 3957.58
Podbudowa zasadnicza z mieszanki niezwiązanej z
kruszywem C50/30. Warstwa o grubości 22 cm.
zgodnie z zał. Nr 6 330,50 m2
zgodnie z zal. Nr 11 2037,08 m2
zgodnie z zał. Nr 15 1590,00 m2
RAZEM 3957,58 m2
75. KNNR 6 0107-0100 [D.04.08.04.10] | m3 | 2201.79
Wyrównanie istniejącej podbudowy kruszywem C50/30.
Zagęszczanie mechaniczne.
zgodnie z zał. Nr 12 2201,79 m3
Razem wartość elementu nr 4.3.1.
Razem wartość elementu nr 4.3.
Element nr 4.4. D.04.05.01 ULEPSZONE PODŁOŻE
Z GRUNTU STABILIZOWANEGO CEMENTEM
[D.04.05.01]
Element nr 4.4.1. D.04.05.01.33 ULEPSZONE
PODŁOŻE Z GRUNTU STABILIZOWANEGO CEMENTEM
C1,5/2, GR. W-WY 25 CM
[D.04.05.01.33]
76. KNNR 6 0111-0200 [D.04.05.01.33] | m2 | 2386.5
Ulepszone podłoże z gruntu stabilizowanego cementem
C1,5/2. Grubość warstwy 25 cm
km 3+979,00-4+045,00
107,8+197,5+164+55,5+177,5+204,2=906,50 m2
km 4+125,00 - 4+350,00 225 * 6,0=1350,00 m2
zgodnie z zał. Nr 6 130,00 m2
RAZEM 2386,50 m2
Razem wartość elementu nr 4.4.1.
Razem wartość elementu nr 4.4.
Element nr 4.5. D.04.06.01 PODBUDOWA Z
MIESZANKI ZWIĄZANEJ CEMENTEM
[D.04.06.01]
Element nr 4.5.1. D.04.06.01.13 WYKONANIE
PODBUDOWY Z MIESZANKI ZWIĄZANEJ CEMENTEM C5/6
O GRUBOŚCI 20 CM
[D.04.06.01.13]
77. KNNR 6 0111-0200 [D.04.06.01.13] | m2 | 178
Podbudowa zasadnicza z mieszanki związanej cementem
C5/6. Grubość warstwy 20 cm
zgodnie z zał. Nr 5 na zjazdach 48,00 m2
zgodnie z zał. Nr 6 na zatokach autobusowych,
wyspach odginających i mini rondzie 130,00 m2
RAZEM 178,00 m2
Razem wartość elementu nr 4.5.1.
Razem wartość elementu nr 4.5.
Element nr 4.6. D.04.07.01 PODBUDOWA Z BETONU
ASFALTOWEGO
[D.04.07.01]
Element nr 4.6.1. D.04.07.01.17 WYKONANIE
PODBUDOWY ZASADNICZEJ Z BETONU ASFALTOWEGO O
GRUBOŚCI 6 CM
[D.04.07.01.17]
78. KNNR 6 0110-0304 [D.04.07.01.17] | m2 | 28214.03
Podbudowa zasadnicza z betonu asfaltowego AC22P 35/50
KR 3 o grubości 6 cm w tym uprzednie skropienie
emulsją.
zgodnie z zał. Nr 6 330,50 m2
zgodnie z zał. Nr 8.3 27883,53 m2
RAZEM 28214,03 m2
79. KNNR 6 0108-0202 [D.04.08.01.10] | t | 142.44
Wyrównanie istniejącej podbudowy - mieszanką
mineralno-bitumiczną AC 22P 35/50. Mieszanka wbudowana
mechanicznie.
zgodnie z zał. Nr 13 142,44 t
Razem wartość elementu nr 4.6.1.
Razem wartość elementu nr 4.6.
Razem wartość elementu nr 4.
Element nr 5. D.05.00.00 NAWIERZCHNIE
[CPV: 45233252-0 Roboty w zakresie
nawierzchni ulic]
[D.05.00.00]
Element nr 5.1. D.05.01.03 NAWIERZCHNIA
ŻWIROWA
[D.05.01.03]
Element nr 5.1.1. D.05.01.03.23 NAWIERZCHNIA
ŻWIROWA WARSTWA GÓRNA GRUBOŚCI 20 CM
[D.05.01.03.23]
80. KNNR 6 0202-0600 [D.05.01.03.23] | m2 | 297.5
Nawierzchnia żwirowa grubości 20 cm. Rozścielenie
kruszywa mechanicznie.
zgodnie z zał. Nr 5 na zjazdach 297,50 m2
Razem wartość elementu nr 5.1.1.
Razem wartość elementu nr 5.1.
Element nr 5.2. D.05.03.01 NAWIERZCHNIA Z
KOSTKI KAMIENNEJ
[D.05.03.01]
Element nr 5.2.1. D.05.03.01.22 NAWIERZCHNIA
Z KOSTKI KAMIENNEJ WYS. 16 CM
[D.05.03.01.22]
81. KNNR 6 0302-0200 [D.05.03.01.22] | m2 | 130
Nawierzchnia z kostki granitowej grub. 16 cm na
podsypce cementowo-piaskowej gr. 5 cm.
zgodnie z zał. Nr 6
na wyspach odginających i mini rondzie 130,00 m2
Razem wartość elementu nr 5.2.1.
Razem wartość elementu nr 5.2.
Element nr 5.3. D.05.03.05 NAWIERZCHNIE Z BETONU ASFALTOWEGO
[D.05.03.05]
Element nr 5.3.1. D.05.03.05.12 NAWIERZCHNIE
Z BETONU ASFALTOWEGO, WARSTWA WIĄŻĄCA KR 1 O
GRUBOŚCI 5 CM
[D.05.03.05.12]
82. KNNR 6 0308-0205 [D.05.03.05.12] | m2 | 1170.8
Warstwa wiążąca z betonu asfaltowego AC 11W 50/70 KR1
według WT-2 z 2014 r. Grubość warstwy po zagęszczeniu 5
cm w tym uprzednie skropienie emulsją.
zgodnie z zał. Nr 5 na zjazdach 1170,80 m2
Razem wartość elementu nr 5.3.1.
Element nr 5.3.2. D.05.03.05.14 WYKONANIE
NAWIERZCHNI Z BETONU ASFALTOWEGO. WARSTWA
WIĄŻĄCA KR 3 O GRUBOŚCI 5 CM
[D.05.03.05.14]
83. KNNR 6 0308-0203 [D.05.03.05.14] | m2 | 28296.98
Warstwa wiążąca z betonu asfaltowego AC 16W 35/50 KR 3
- grubość warstwy po zagęszczeniu 5 cm w tym uprzednie
oczyszczenie i skropienie emulsją.
zgodnie z zał. Nr 6 330,50 m2
zgodnie z zał. Nr 8.2 27966,48 m2
RAZEM 28296,98 m2
Razem wartość elementu nr 5.3.2.
Element nr 5.3.3. D.05.03.05.26. NAWIERZCHNIE
Z BETONU ASFALTOWEGO WARSTWA ŚCIERALNA GR. 4 CM
[D.05.03.05.26]
84. KNNR 6 0310-0503 [D.05.03.05.26] | m2 | 1137
Warstwa ścieralna z betonu asfaltowego AC 11S 50/70 KR1
wg WT-2 z 2014 r. - grubość warstwy po zagęszczeniu 4
cm w tym uprzednie oczyszczenie i skropienie emulsją..
zgodnie z zał. Nr 5 na zjazdach 1137,00 m2
85. KNNR 6 0310-0503 [D.05.03.05.26] | m2 | 27912.8
Warstwa ścieralna z betonu asfaltowego AC 11S 50/70 KR
3 - grubość warstwy po zagęszczeniu 4 cm w tym
uprzednie oczyszczenie i skropienie emulsją..
zgodnie z zał. Nr 6 330,50 m2
zgodnie z zał. Nr 8.1 27582,30 m2
RAZEM 27912,80 m2
Razem wartość elementu nr 5.3.3.
Razem wartość elementu nr 5.3.
Element nr 5.4. D.05.03.11 FREZOWANIE
NAWIERZCHNI ASFALTOWYCH NA ZIMNO
[D.05.03.11]
Element nr 5.4.1. D.05.03.11.34 FREZOWANIE
NAWIERZCHNI ASFALTOWYCH NA ZIMNO
[D.05.03.11.34]
86. KNNR 6 0802-0400 [D.05.03.11.34] | m2 | 3309.53
Frezowanie nawierzchni z mas mineralno-bitumicznych -
rozbiórka mechaniczna. Grubość nawierzchni średnio 4
cm.
Urobek z frezowania w ilości 3309,53x0,04=132,38 m3 do
wbudowania w pobocza.
zgodnie z zał. Nr 14 3309,53 m2
Razem wartość elementu nr 5.4.1.
Razem wartość elementu nr 5.4.
Element nr 5.5. D.05.03.23 NAWIERZCHNIA Z
KOSTKI BRUKOWEJ BETONOWEJ
[D.05.03.23]
Element nr 5.5.1. D.05.03.23.12. NAWIERZCHNIE
Z KOSTKI BETONOWEJ GR. 8 CM
[D.05.03.23.12.]
87. KNR 0-11 0317-0201 [D.05.03.23.12.] | 1m2 | 2044.5
Nawierzchnie z kostki brukowej betonowej kolorowej
grubości 80mm.
zgodnie z zał. Nr 5 na zjazdach 2044,50 m2
88. KNR 0-11 0317-0201 [D.05.03.23.12.] | 1m2 | 123.5
Nawierzchnie z kostki brukowej betonowej kolorowej
grubości 80mm.
ponowne wbudowanie nawierzchni parkingu (bez kosztów
materiału) 123,50 m2
89. KNNR 6 0105-0800 [D.05.03.23.12.] | m2 | 171.5
Warstwy podsypkowe. Podsypka cementowo-piaskowa o
grubości 5 cm. Zagęszczana mechanicznie
pod nawierzchnię z brukowej kostki betonowej
zgodnie z zał. Nr 5 na zjazdach 48,00 m2
przełożenie nawierzchni parkingu z kostki brukowej
123,50 m2
RAZEM 171,50 m2
90. KNNR 6 0105-0700 [D.05.03.23.12.] | m2 | 1825
Warstwy podsypkowe. Podsypka cementowo-piaskowa o
grubości 3 cm. Zagęszczana mechanicznie
zgodnie z zał. Nr 5 na zjazdach 1825,00 m2
Razem wartość elementu nr 5.5.1.
Razem wartość elementu nr 5.5.
Razem wartość elementu nr 5.
Element nr 6. D 06.00.00. ROBOTY
WYKOŃCZENIOWE
[CPV: 45233140-2 Roboty drogowe]
[D 06.00.00.]
Element nr 6.1. D.06.01.01 UMOCNIENIE SKARP,
ROWÓW I ŚCIEKÓW
[D.06.01.01]
Element nr 6.1.1. D.06.01.01.42 UMOCNIENIE
SKARP BRUKOWCEM NA PODSYPCE
[D.06.01.01.42]
91. KNNR 1 0509-0200 [D.06.01.01.42] | m2 | 416.5
Brukowanie skarp przekopów i nasypów na podsypce z
piaskowo-cementowej gr. 5 cm z wypełnieniem spoin
zaprawą cementową. Brukowiec z odzysku po rozbiórkach.
zgodnie z zał. Nr 7 umocnienie wlotów i wylotów
przepustów
km 0+226,00 51,10 m2
km 0+843,00 45,90 m2
km 4+670,50 40,90 m2
km 2+941,50 42,50 m2
Łącznie 180,40 m2
zgodnie z zał. Nr 5 wloty i wyloty rur pod zjazdami
179,00 m2
zgodnie z zał. Nr 9 obrukowanie wlotów/wylotów
osadników rowu krytego 57,10 m2
RAZEM 416,50 m2
92. KNNR 10 0513-0100 [D.06.01.01.42] | m | 29.4
Wykonanie palisady. Średnica kołków lub słupków 10cm,
głębokość wbicia 1,00m. grunt kategorii I-III
zgodnie z zał. Nr 7 przy przepustach
km 0+ 226,00 9,70 m
km 4+670,50 9,70 m
km 2+941,50 10,00 m
RAZEM 29,40 m
Razem wartość elementu nr 6.1.1.
Element nr 6.1.2. D.06.01.01.66 UMOCNIENIE
DNA ROWÓW I ŚCIEKÓW PŁYTAMI PREFABRYKOWANYMI
[D.06.01.01.66]
93. Kalkulacja własna [D.06.01.01.66] | m2 | 195.6
Wykonanie rowów umocnionych z płyt betonowych 40x40x5
cm na podsypce cementowo-piaskowej gr. 5 cm
strona lewa od km 2+944,00 d0 km 3+002,50 -
powierzchnia 58,5*1,2=70,20 m2
strona prawa od km 2+944,00 do km 3+040,50 -
powierzchnia 104,50*1,2=125,40 m2
RAZEM 195,60 m2
Razem wartość elementu nr 6.1.2.
Razem wartość elementu nr 6.1.
Element nr 6.2. D.06.02.01 PRZEPUSTY POD ZJAZDAMI
[D.06.02.01]
Element nr 6.2.1. D.06.02.01.11 PRZEPUSTY POD
ZJAZDAMI ŚR. 40 CM
[D.06.02.01.11]
94. KNNR 6 0112-0300 [D.06.02.01.11] | m2 | 227.15
Ławy pod przepusty z kruszyw naturalnych grubości 20 cm
zgodnie z zał. Nr 5 324,50x0,70=227,15 m2
95. KNNR 4 1308-0600 [D.06.02.01.11] | m | 324.5
Przepusty z rur PEHD pod zjazdami o średnicy 400mm
zgodnie z zał. Nr 5 324,50 m
Razem wartość elementu nr 6.2.1.
Razem wartość elementu nr 6.2.
Razem wartość elementu nr 6.
Element nr 7. D.07.00.00 OZNAKOWANIE DRÓG I
URZADZENIA BEZPIECZEŃSTWA RUCHU
[CPV: 45233290-8 Instalowanie znaków drogowych]
[D.07.00.00]
Element nr 7.1. D.07.01.01. OZNAKOWANIE
POZIOME
[D.07.01.01]
Element nr 7.1.1. D.07.01.01.11 OZNAKOWANIE
POZIOME JEZDNI MATERIAŁAMI GRUBOWARSTWOWYMI
- LINIE CIĄGŁE
[D.07.01.01.11]
96. KNNR 6 0705-0200 [D.07.01.01.11] | m2 | 641.52
Oznakowanie poziome jezdni grubowarstwowe. Linie
segregacyjne i krawędziowe ciągłe. Sposób malowania -
mechaniczny
zgodnie z projektem stałej organizacji ruchu, zał. Nr 3
linia P-4 117,22 m2
linia P-7b 52,90 m2
linia P-7d 471,40 m2
RAZEM 641,52 m2
Razem wartość elementu nr 7.1.1.
Element nr 7.1.2. D.07.01.01.12 OZNAKOWANIE
POZIOME JEZDNI MATERIAŁAMI GRUBOWARSTWOWYMI
- LINIE PRZERYWANE
[D.07.01.01.12]
97. KNNR 6 0705-0300 [D.07.01.01.12] | m2 | 486.79
Oznakowanie poziome jezdni grubowarstwowe. Linie
segregacyjne i krawędziowe przerywane. Sposób malowania
- mechaniczny
zgodnie z projektem stałej organizacji ruchu, zał. Nr 3
linia P-1a 0,00 m2
linia P-1b 23,43 m2
linia P-1e 11,16 m2
linia P-6 15,44 m2
linia P-7a 30,96 m2
linia P-7c 297,48 m2
linia P-3a 106,88 m2
linia P-3b 1,44 m2
RAZEM 486,79 m2
Razem wartość elementu nr 7.1.2.
Element nr 7.1.3. D.07.01.01.13 OZNAKOWANIE
POZIOME JEZDNI MATERIAŁAMI GRUBOWARSTWOWYMI
- LINIE NA SKRZYŻOWANIACH I PRZEJŚCIACH
[D.07.01.01.13]
98. KNNR 6 0705-0600 [D.07.01.01.13] | m2 | 182.58
Oznakowanie poziome jezdni grubowarstwowe. Linie na skrzyżowaniach
i przejściach dla pieszych. Sposób malowania - mechaniczny
zgodnie z projektem stałej organizacji ruchu, zał. Nr 3
linia P-10 77,00 m2
linia P-12 18,80 m2
linia P-13 11,75 m2
linia P-14 6,19 m2
linia P-16 4,92 m2
linia P-17 3,42 m2
linia P-18 7,83 m2
linia P-21a 49,13 m2
linia P-24 0,76 m2
linia P-25 2,78 m2
RAZEM 182,58 m2
99. Punktowe elementy odblaskowe [D.07.01.01.13] | szt. | 6
Punktowe elementy odblaskowe - kocie oczka
zgodnie z projektem stałej organizacji ruchu, zał. Nr 3
6 szt.
Razem wartość elementu nr 7.1.3.
Razem wartość elementu nr 7.1.
Element nr 7.2. D.07.02.01 OZNAKOWANIE PIONOWE
[D.07.02.01]
Element nr 7.2.1. D.07.02.01.41. USTAWIENIE
SŁUPKÓW Z RUR STALOWYCH DLA ZNAKÓW DROGOWYCH
[D.07.02.01.41]
100. KNNR 6 0702-0101 [D.07.02.01.41] | szt | 81
Pionowe znaki drogowe. Słupki z rur stalowych # 70 mm
zgodnie z proj. organizacji ruchu, zał. Nr 4
81 szt.
Razem wartość elementu nr 7.2.1.
Element nr 7.2.2. D.07.02.01.44.
PRZYMOCOWANIE TARCZ ZNAKÓW DROGOWYCH
ODBLASKOWYCH DO GOTOWYCH SŁUPKÓW
[D.07.02.01.44]
101. KNNR 6 0702-0500 [D.07.02.01.44] | szt | 99
Pionowe znaki drogowe z folii odblaskowej. Znaki
zakazu,nakazu,ostrzegawcze i informacyjne
zgodnie z proj. organizacji ruchu, zał. Nr 4 99
szt. w tym 10 szt. tabliczek
102. Kalkulacja własna [D.07.02.01.44] | szt. | 22
Ustawienie słupków krawędziowych
zgodnie z projektem stałej organizacji ruchu, zał. Nr 4
22 szt.
103. Kalkulacja własna [D.07.02.01.44] | szt. | 14
Ustawienie słupków prowdzących
zgodnie z projektem stałej organizacji ruchu drogowego,
zał. Nr 4 14 szt.
Razem wartość elementu nr 7.2.2.
Razem wartość elementu nr 7.2.
Element nr 7.3. D.07.05.01. BARIERY OCHRONNE STALOWE
[D.07.05.01.]
Element nr 7.3.1. D.07.05.01.10 BARIERY
OCHRONNE STALOWE JEDNOSTRONNE
[D.07.05.01.10]
104. KNNR 6 0703-0100 [D.07.05.01.10] | m | 600
Stalowe bariery ochronne stalowe A, H1, W5.
zgodnie z zał. Nr 7 na przepustach
km 0+226,00 120,00 m
km 0+843,00 120,00 m
km 4+670,50 120,00 m
km 2+088,00 120,00 m
km 2+941,50 120,00 m
RAZEM 600,00 m
Razem wartość elementu nr 7.3.1.
Razem wartość elementu nr 7.3.
Razem wartość elementu nr 7.
Element nr 8. D.08.00.00 ELEMENTY ULIC
[CPV: 45233225-2 Roboty budowlane w zakresie
dróg jednopasmowych]
[D.08.00.00]
Element nr 8.1. D.08.01.01. KRAWĘŻNIKI
BETONOWE
[D.08.01.01.]
Element nr 8.1.1. D.08.01.01.11. USTAWIENIE
KRAWĘŻNIKÓW BETONOWYCH 15x30 CM NA ŁAWIE
BETONOWEJ Z OPOREM
[D.08.01.01.11]
105. KNR 2-31 0402-0400 [D.08.01.01.11] | 1 m3 | 181.12
Ława betonowa z oporem pod krawężniki. Beton C 12/15.
zgodnie z zał. Nr 5 i 6 2786,50,00x0,065=181,12 m3
106. KNNR 6 0401-0300 [D.08.01.01.11] | m | 2786.5
Krawężniki betonowe bez ław. Wystające o wym.15x30 cm -
podsypka cementowo-piaskowa gr. 5 cm
zgodnie z zał. Nr 5 114,00 m
zgodnie z zał. Nr 6 187,50 m
zgodnie z zał. Nr 5 2485,00 m
RAZEM 2786,50 m
Razem wartość elementu nr 8.1.1.
Element nr 8.1.2. D.08.01.01.14 USTAWIENIE
KRAWĘŻNIKÓW BETONOWYCH NAJAZDOWYCH 15x22 CM
NA ŁAWIE BETONOWEJ Z OPOREM
[D.08.01.01.14]
107. KNR 2-31 0402-0400 [D.08.01.01.14] | 1 m3 | 42.55
Ława betonowa z oporem pod krawężniki. Beton C 12/15.
pod krawężniki najazdowe 15x22
740,00x0,0575=42,55 m3
108. KNNR 6 0401-0300 [D.08.01.01.14] | m | 740
Krawężniki betonowe bez ław najazdowe 15x22 cm -
podsypka cementowo-piaskowa gr. 5 cm
zgodnie z zał. Nr 5 740,00 m
Razem wartość elementu nr 8.1.2.
Razem wartość elementu nr 8.1.
Element nr 8.2. D.08.01.02 KRAWĘŻNIKI
KAMIENNE
[D.08.01.02]
Element nr 8.2.1. D.08.01.02.13 USTAWIENIE
KRAWĘŻNIKÓW KAMIENNYCH ULICZNYCH O WYMIAACH
15x30 CM
[D.08.01.02.13]
109. KNR 2-31 0402-0400 [D.08.01.02.13] | 1 m3 | 6.11
Ława betonowa z oporem pod krawężniki. Beton C 12/15.
pod krawężniki 15x30
94,00x0,065=6,11 m3
110. KNNR 6 0401-0300 [D.08.01.02.13] | m | 94
Krawężniki kamienne bez ław. Wystające o wym.15x30 cm -
podsypka cementowo-piaskowa gr. 5 cm
zgodnie z zał. Nr 5 94,00 m
Razem wartość elementu nr 8.2.1.
Element nr 8.2.2. D.08.01.02.14 USTAWIENIE
KRAWĘŻNIKÓW KAMIENNYCH NAJAZDOWYCH O
WYMIARACH 15x22 CM
[D.08.01.02.14]
111. KNR 2-31 0402-0400 [D.08.01.02.14] | 1 m3 | 7.53
Ława betonowa z oporem pod krawężniki. Beton C 12/15.
pod krawężniki najazdowe 20x22
131,00x0,0575=7,53 m3
112. KNNR 6 0401-0300 [D.08.01.02.14] | m | 131
Krawężniki kamienne bez ław najazdowe 15x22 cm-
podsypka cementowo-piaskowa gr. 5 cm
zgodnie z zał. Nr 6 113,50 m
zgodnie z zał. Nr 5 17,50 m
RAZEM 131,00 m
Razem wartość elementu nr 8.2.2.
Razem wartość elementu nr 8.2.
Element nr 8.3. D.08.02.02 CHODNIKI Z KOSTKI
BETONOWEJ
[D.08.02.02]
Element nr 8.3.1. D.08.02.02.11. CHODNIKI Z
KOSTKI BETONOWEJ GR. 6 CM
[D.08.02.02.11]
113. KNR AT-03 0304-0100 [D.08.02.02.11] | m2 | 5590
Nawierzchnia z kostki brukowej betonowej o grub. 6cm
bez podsypki
zgodnie z zał. Nr 5 chodniki 5590,00 m2
114. KNNR 6 0105-0400 [D.08.02.02.11] | m2 | 5590
Warstwy podsypkowe. Podsypka piaskowa o grubości 5 cm.
Zagęszczana mechanicznie
zgodnie z zał. Nr 5 pod chodniki 5590,00 m2
Razem wartość elementu nr 8.3.1.
Razem wartość elementu nr 8.3.
Element nr 8.4. D.08.03.01 OBRZEŻA BETONOWE
[D.08.03.01]
Element nr 8.4.1. D.08.03.01.11. USTAWIENIE
OBRZEŻY BETONOWYCH O WYMIARACH 20x6 CM
[D.08.03.01.11]
115. KNNR 6 0404-0200 [D.08.03.01.11] | m | 3079
Obrzeża betonowe z wykonaniem ławy z piasku o wymiarach
0,12x0,05 m. O wymiarach 20x6 cm - podsypka piaskowa.
Wypełnienie spoin piaskiem
zgodnie z zał. Nr 7 przy przepustach
km 0+226,00 30,50 m
km 0+843,00 38,00 m
km 4+670,50 26,00 m
km 2+941,50 26,50 m
Łącznie 121,00 m
zgodnie z zał. Nr 5 przy chodnikach 2958,00 m
RAZEM 3079,00 m
Razem wartość elementu nr 8.4.1.
Element nr 8.4.2. D.08.03.01.12. USTAWIENIE OBRZEŻY BETONOWYCH
O WYMIARACH 30x8 CM NA ŁAWIE BETONOWEJ 25x25 CM
[D.08.03.01.12]
116. KNNR 6 0404-0500 [D.08.03.01.12] | m | 230.5
Obrzeża betonowe o wymiarach 30x8 cm - podsypka
cementowo-piaskowa. Wypełnienie spoin zaprawą cementową
zgodnie z zał. Nr 5 na zjazdach 230,50 m
Razem wartość elementu nr 8.4.2.
Razem wartość elementu nr 8.4.
Razem wartość elementu nr 8.
Element nr 9. D.09.00.00 ZIELEŃ DROGOWA
[CPV: 45112710-5 Roboty w zakresie
kształtowania terenów zielonych]
[D.09.00.00]
Element nr 9.1. D.09.01.01. ZIELEŃ DROGOWA
(TRAWNIKI)
[D.09.01.01.]
Element nr 9.1.1. D.09.01.01.10 TRAWNIKI
[D.09.01.01.10]
117. KNNR 1 0507-0100 [D.09.01.01.10] | m2 | 150.5
Humusowanie skarp z obsianiem przy grubości warstwy
humusu 10 cm
zgodnie z zał. Nr 5 zieleniec 150,50 m2
Razem wartość elementu nr 9.1.1.
Element nr 9.1.2. D.09.01.01.21 SADZENIE DRZEW
[D.09.01.01.21]
118. KNR 2-21 0302-0500 [D.09.01.01.21] | szt | 186
Sadzenie drzew - form naturalnych na terenie płaskim w
gruncie kat.III, z całkowitą zaprawą dołów o średnicy i
głębokości 0,5m
zgodnie z zał. Nr 3.1 planem wyrębu drzew jarząb
pospolity 304 szt.
Razem wartość elementu nr 9.1.2.
Razem wartość elementu nr 9.1.
Razem wartość elementu nr 9.
Element nr 10.1.1. INWENTARYZACJA
GEODEZYJNA POWYKONAWCZA
119. Wykonanie inwentaryzacji geodezyjnej powykonawczej ; 1 kpl. = 4 egz. map | kpl. | 1
Razem wartość elementu nr 10.1.1.
Razem wartość pozycji kosztorysu (netto):
VAT 23,00 %
Całkowita wartość wyceny (brutto)
Słownie : ..................................................................................................................................................................... ....................................................................................................................................................................................
Wykonawca :
…………......................... ....................................................................................................................................
(Miejscowość, data) ( pieczątka i podpis upoważnionego przedstawiciela Wykonawcy )