## Cha
Data opracowania: 2017-11-20
Sieć kanalizacji deszczowej
Charakterystyka obiektu
Przedmiotem opracowania niniejszej dokumentacji objęto rozwiązania techniczne budowy sieci kanalizacji deszczowej,
wchodzącej w zakres przebudowy drogi powiatowej nr 1694B, na odcinku granica powiatu siemiatyckiego - Dołubowo -
droga krajowa nr 19. Zakresem opracowania obejmuje budowę sieci kanalizacji deszczowej, odwadniającej projektowane
skrzyżowanie o ruchu okrężnym w miejscowości Dołubowo wraz z wylotem wód opadowych i roztopowych do projektowanego
rowu drogowego, ulokowanego na działce ew. nr 479/2.
Teren objęty opracowaniem nie posiada uzbrojenia w sieć kanalizacji deszczowej. Na obszarze objętym przedmiotowym
opracowaniem wydzielono zlewnię główną F1, przypisaną projektowanej sieci. Powierzchnia zlewni wynosi 0,3374 ha.
Jest to obszar przyległy do skrzyżowania o ruchu okrężnym w miejscowości Dołubowo oraz obejmujący fragmenty pasa
drogowego, przyległego do drogi powiatowej nr 1694B (kierunek Brzeziny Janowięta), drogi powiatowej nr 1712B
(kierunek Mierzynówka) oraz drogi powiatowej nr 1705B (kierunek Smolugi).
W zakresie zlewni F1 projekt zakłada odwodnienie wyspy centralnej ronda, utwardzonego pasa jezdnego wraz z
przyległymi chodnikami oraz wjazdów na posesje, za pośrednictwem sieci grawitacyjnej zespolonej z systemem wpustów
drogowych.
Projektowane kolektory kanalizacji deszczowej zlokalizowano w pasie jezdnym projektowanego skrzyżowania (ronda), a
także w chodniku i poboczu przebudowywanego układu drogowego. Odbiornikiem wód deszczowych z terenu zlewni będzie
projektowany /wg P.T. drogowego/ rów drogowy (dz. ew. nr 479/2).
Projektuje się główny odcinek kanału ulicznego grawitacyjnego w rozbiciu na odcinki i średnice
- odcinek od studni D1 do wylotu W/1 (długość 60,9 m.b.) - Dn 0,30m
- odcinek od studni D3 do studni D2 (długość 26,5 m.b.) - Dn 0,30m
Kolektor, w odniesieniu do wyżej wyszczególnionych odcinków wykonać w systemie rur i kształtek PP klasy SN8,
łączonych w kielichach rur za pomocą uszczelek gumowych dwuwargowych. W miejscach włączeń przykanalików od
projektowanych wpustów deszczowych oraz na zmianach kierunku kanału projektuje się studnie inspekcyjne betonowe Dn
1,2m. Odprowadzenie wód deszczowych z terenu drogi realizowane będzie za pośrednictwem projektowanych wpustów
deszczowych ulicznych płaskich klasy D400 oraz wpustów krawężnikowych klasy C250. Wpusty obsadzić na studzienkach
osadnikowych z rur betonowych Dn 0,5m, bez syfonu i połączyć rurami PP klasy SN8 Dn 0,15m z projektowanymi
studniami. W przedmiotowym zadaniu przewiduje się wykonanie 8 kpl. wpustów drogowych wraz z przykanalikami, o
łącznej długości 44,5 m. Odbiornikiem wód opadowych i roztopowych będzie projektowany rów drogowy. Wylot zabudować
w skarpie projektowanego rowu, skarpy zaś i dno rowu w ich sąsiedztwie umocnić brukowcem na podsypce
cementowo-piaskowej, z zalaniem szczelin zaprawą cementową marki 15MPa. Umocnienie brukowcem wykonać na całej
szerokości rowu (dno+skarpy), w odległości 3,0m poniżej projektowanego wylotu.
Wykopy wykonywać sprzętem mechanicznym na odkład. Zakłada się wykop o ścianach pionowych, zabezpieczony za pomocą
prefabrykowanych obudów płytowych systemów obudów szalunkowych. Dodatkowo zakłada się wymianę gruntu przeznaczoną
na podsypkę i obsypkę rurociągu. Przyjęto wywóz nadmiaru urobku w miejsce składowania (na odl. 5 km). Dowiezienie
gruntu na podsypkę i obsypkę założono z odległości 5 km. Na odcinkach gdzie występuje skrzyżowanie lub zbliżenie do
istn. uzbrojenia podziemnego roboty prowadzić ręcznie. Istniejące uzbrojenia zabezpieczyć przed uszkodzeniem. Na
przewody doziemne elektroenergetyczne i telekomunikacyjne, krzyżujące się z projektowaną siecią deszczową nałożyć
przepusty dwudzielne typu AROT.
UWAGA W przedmiarowaniu robót ziemnych pod kolektory deszczowe i przykanaliki do wpustów nie ujęto wykopu i wywozu
gruntu pod konstrukcję drogi. Roboty te uwzględniono w przedmiarze robót drogowych.

## Uproszcz
Data opracowania: 2017-11-20
Sieć kanalizacji deszczowej |  |  |  | Załącznik B_2
KOSZTORYS OFERTOWY
Opis | J.m. | ilość | Cena | Wartość
Element nr 1. SIEĆ KANALIZACJI DESZCZOWEJ -
RUROCIĄG PP SN8 DN 300
Element nr 1.1. Roboty ziemne (wykopy)
1. KNR 2-01W 0212-0600 | m3 | 95.94
Wykopy oraz przekopy wykonywane koparkami
podsiębiernymi na odkład.
Koparki przedsiębierne o poj.łyżki 0,40 m3 grunt kat.
III
2. KNR 2-01W 0310-0400 | m3 | 10.66
Wykopy liniowe o ścianach pion. pod fund. ruroc. i
kolektory w grunt.suchych, z wydobyciem urobku łopatą.
Głębokość wykopu do 3,0 m, szerokość wykopu 0,8 - 1,5
m. kategoria gruntu III
3. KNR 4-04 1103-0400 | m3 | 36.81
Wywóz ziemi z terenu rozbiórki przy mech.załadowaniu i
wyładowaniu.
/analogia - wywóz ziemi, transport ziemi samochodem
samowyładowczym na odległość 1km/
4. KNR 4-04 1103-0500 | m3 | 36.81
Wywóz ziemi z terenu rozbiórki przy mech.załadowaniu i
wyładowaniu.
/transport za każdy następny rozpoczęty km odległości
(do 4km)/
Krotność = 4
5. KNR 4-01W 0109-0500 | m3 | 34.84
Dowóz ziemi samochodami samowyładowczymi. na odl.do 1
km kat.gr. I-II (podsypka, obsypka)
6. KNR 4-01W 0109-0800 | m3 | 34.84
Dowóz ziemi samochodami samowyładowczymi. za każdy
następny 1 km (5km)
Krotność = 4
7. KNR 2-18W 0511-0100 | m3 | 5.24
Podłoża pod kanały i obiekty z materiałów sypkich i
stabilizowanych cementem.
Podłoże z materiałów sypkich o gr. 10 cm
Razem wartość elementu nr 1.1.
Element nr 1.2. Zabezpieczenie ścian wykopów
8. KNR 2-01W 0314-0200 | m2 | 73.14
Umocnienie pionowych ścian wykopów liniowych palami
szalunk.(wypras) w grunt.suchych wraz z rozbiórk.
Wykopy o szerokości do 1,0 m,umocnienie
palami,głębokość wykopu do 3,0. kategoria gruntu
III-IV (5% NOWE SZALUNKI; 95% Z ODZYSKU)
Razem wartość elementu nr 1.2.
Element nr 1.3. Roboty technologiczne
9. KNR 2-18W 0408-0500 | m | 87.4
Kanały z rur typu PP SN8 łączone na wcisk o średn. Dn
300 mm
10. KNR 2-18W 0527-0300 | szt | 4
Przejścia przez ściany komór tulejami stalowymi PS przy
grubości ściany 20 cm.
Średnica nominalna otworu 310 mm /analogia - tuleje
ochronne Dn 300/
11. KNR 2-18W 0706-0400 | próba | 3
Próba wodna szczelności kanałów rurowych.
Kanały rurowe o średnicy nominalnej 300 mm
12. KNR 5-02 0201-0300 | 1m przepustu | 2.4
Wykonanie przepustów pod drogami,innymi przeszkodami
wykopem otwartym.
Przepust rura dwudzielna. Kategoria gruntu III
Razem wartość elementu nr 1.3.
Element nr 1.4. Roboty ziemne (zasypanie z
zagęszczeniem)
13. KNR 2-01 0320-0500 | m3 | 29.6
Zasypywanie wykopów liniowych o ścianach pionowych.
Wykopów w gruncie kat. III-IV głębokości do 3,0m i
szerokości 0,8-1,5m
14. KNR 2-01 0230-0101 | m3 | 40.19
Zasypanie wykopów spycharkami.
Przemieszczenie gruntu kat. I-III, spycharką
gąsienicową 74kW, na odległość do 10m
15. KNR 2-01 0236-0200 | m3 | 40.19
Zagęszczanie nasypów ubijakami i zagęszczarkami.
Ubijakami mechanicznymi, grunt spoisty kat. III-IV
Razem wartość elementu nr 1.4.
Razem wartość elementu nr 1.
Element nr 2. SIEĆ KANALIZACJI DESZCZOWEJ -
STUDNIE REWIZYJNE
Element nr 2.1. Geoezyjne wytyczenie trasy i
inwentaryzacja powykonawcza
16. Kalkulacja własna |  | 3
Razem wartość elementu nr 2.1.
Element nr 2.2. Roboty ziemne (wykopy)
17. KNR 2-01W 0212-0600 | m3 | 6.156
Wykopy oraz przekopy wykonywane koparkami
podsiębiernymi na odkład.
Koparki przedsiębierne o poj.łyżki 0,40 m3 grunt kat.
III
18. KNR 2-01W 0310-0400 | m3 | 0.684
Wykopy liniowe o ścianach pion. pod fund. ruroc. i
kolektory w grunt.suchych, z wydobyciem urobku łopatą.
Głębokość wykopu do 3,0 m, szerokość wykopu 0,8 - 1,5
m. kategoria gruntu III
19. KNR 4-04 1103-0400 | m3 | 5.26
Wywóz ziemi z terenu rozbiórki przy mech.załadowaniu i
wyładowaniu.
/analogia - wywóz ziemi, transport ziemi samochodem
samowyładowczym na odległość 1km/
20. KNR 4-04 1103-0500 | m3 | 5.26
Wywóz ziemi z terenu rozbiórki przy mech.załadowaniu i
wyładowaniu.
/transport za każdy następny rozpoczęty km odległości
(do 4km)/
Krotność = 4
Razem wartość elementu nr 2.2.
Element nr 2.3. Roboty technologiczne
21. KNR 2-18 0613-0301 | studnia | 3
Studnie rewizyjne z kręgów betonowych o średnicy 1200mm
w gotowym wykopie głębokości 3m, wykonywane przy
pomocy żurawia samochodowego
22. KNR 2-18 0613-0401 | 0.5 m różnic | -10
Studnie rewizyjne z kręgów betonowych o średnicy 1200mm
w gotowym wykopie wykonywane przy pomocy żurawia
samochodowego; nakłady za każde 0,5m różnicy głębokości
Razem wartość elementu nr 2.3.
Element nr 2.4. Roboty ziemne (zasypanie z
zagęszczeniem)
23. KNR 2-01 0320-0500 | m3 | 0.158
Zasypywanie wykopów liniowych o ścianach pionowych.
Wykopów w gruncie kat. III-IV głębokości do 3,0m i
szerokości 0,8-1,5m
24. KNR 2-01 0230-0101 | m3 | 1.422
Zasypanie wykopów spycharkami.
Przemieszczenie gruntu kat. I-III, spycharką
gąsienicową 74kW, na odległość do 10m
25. KNR 2-01 0236-0200 | m3 | 1.422
Zagęszczanie nasypów ubijakami i zagęszczarkami.
Ubijakami mechanicznymi, grunt spoisty kat. III-IV
Razem wartość elementu nr 2.4.
Razem wartość elementu nr 2.
Element nr 3. SIEĆ KANALIZACJI DESZCZOWEJ -
PRZYKANALIKI PP DN 150
Element nr 3.1. Roboty ziemne (wykopy)
26. KNR 2-01W 0212-0600 | m3 | 13.86
Wykopy oraz przekopy wykonywane koparkami
podsiębiernymi na odkład.
Koparki przedsiębierne o poj.łyżki 0,40 m3 grunt kat.
III
27. KNR 2-01W 0310-0400 | m3 | 1.54
Wykopy liniowe o ścianach pion. pod fund. ruroc. i
kolektory w grunt.suchych, z wydobyciem urobku łopatą.
Głębokość wykopu do 3,0 m, szerokość wykopu 0,8 - 1,5
m. kategoria gruntu III
28. KNR 4-04 1103-0400 | m3 | 6.69
Wywóz ziemi z terenu rozbiórki przy mech.załadowaniu i
wyładowaniu.
/analogia - wywóz ziemi, transport ziemi samochodem
samowyładowczym na odległość 1km/
29. KNR 4-04 1103-0500 | m3 | 6.69
Wywóz ziemi z terenu rozbiórki przy mech.załadowaniu i
wyładowaniu.
/transport za każdy następny rozpoczęty km odległości
(do 4km)/
Krotność = 4
30. KNR 4-01W 0109-0500 | m3 | 6.44
Dowóz ziemi samochodami samowyładowczymi. na odl.do 1
km kat.gr. I-II (podsypka, obsypka)
31. KNR 4-01W 0109-0800 | m3 | 6.44
Dowóz ziemi samochodami samowyładowczymi. za każdy
następny 1 km (5km)
Krotność = 4
32. KNR 2-18W 0511-0100 | m3 | 1.34
Podłoża pod kanały i obiekty z materiałów sypkich i
stabilizowanych cementem.
Podłoże z materiałów sypkich o gr. 10 cm
Razem wartość elementu nr 3.1.
Element nr 3.2. Roboty technologiczne
33. KNR 2-18W 0408-0200 | m | 44.5
Kanały z rur typu PP łączone na wcisk.
Rury kanalizacyjne PP o średn. zewn. 150 mm
34. KNR 2-18W 0527-0100 | szt | 16
Przejścia przez ściany komór tulejami stalowymi PS przy
grubości ściany 20 cm.
Średnica nominalna otworu 210 mm /analogia - tuleje
ochronne Dn 150/
35. KNR 2-18W 0706-0100 | próba | 8
Próba wodna szczelności kanałów rurowych.
Kanały rurowe o średnicy nominalnej do 150 mm
Razem wartość elementu nr 3.2.
Element nr 3.3. Roboty ziemne (zasypanie z
zagęszczeniem)
36. KNR 2-01 0320-0500 | m3 | 5.1
Zasypywanie wykopów liniowych o ścianach pionowych.
Wykopów w gruncie kat. III-IV głębokości do 3,0m i
szerokości 0,8-1,5m
37. KNR 2-01 0230-0101 | m3 | 3.61
Zasypanie wykopów spycharkami.
Przemieszczenie gruntu kat. I-III, spycharką
gąsienicową 74kW, na odległość do 10m
38. KNR 2-01 0236-0200 | m3 | 3.61
Zagęszczanie nasypów ubijakami i zagęszczarkami.
Ubijakami mechanicznymi, grunt spoisty kat. III-IV
Razem wartość elementu nr 3.3.
Razem wartość elementu nr 3.
Element nr 4. SIEĆ KANALIZACJI DESZCZOWEJ -
OSADNIKI DO WPUSTÓW DESZCZOWYCH
Element nr 4.1. Geoezyjne wytyczenie trasy i
inwentaryzacja powykonawcza
39. Kalkulacja własna |  | 8
Razem wartość elementu nr 4.1.
Element nr 4.2. Roboty ziemne (wykopy)
40. KNR 2-01W 0212-0600 | m3 | 14.13
Wykopy oraz przekopy wykonywane koparkami
podsiębiernymi na odkład.
Koparki przedsiębierne o poj.łyżki 0,40 m3 grunt kat.
III
41. KNR 2-01W 0310-0400 | m3 | 1.57
Wykopy liniowe o ścianach pion. pod fund. ruroc. i
kolektory w grunt.suchych, z wydobyciem urobku łopatą.
Głębokość wykopu do 3,0 m, szerokość wykopu 0,8 - 1,5
m. kategoria gruntu III
42. KNR 4-04 1103-0400 | m3 | 2.6
Wywóz ziemi z terenu rozbiórki przy mech.załadowaniu i
wyładowaniu.
/analogia - wywóz ziemi, transport ziemi samochodem
samowyładowczym na odległość 1km/
43. KNR 4-04 1103-0500 | m3 | 2.6
Wywóz ziemi z terenu rozbiórki przy mech.załadowaniu i
wyładowaniu.
/transport za każdy następny rozpoczęty km odległości
(do 4km)/
Krotność = 4
Razem wartość elementu nr 4.2.
Element nr 4.3. Roboty technologiczne
44. KNR 2-18 0625-0200 | szt | 6
Studzienki ściekowe z gotowych elementów.
Studzienka ściekowa betonowa uliczna o średnicy 500 mm
z osadnikiem i bez syfonu
/ruszt płaski klasy D400/
45. KNR 2-18 0625-0200 | szt | 2
Studzienki ściekowe z gotowych elementów.
Studzienka ściekowa betonowa uliczna o średnicy 500 mm
z osadnikiem i bez syfonu
/ruszt krawężnikowy klasy C250/
Razem wartość elementu nr 4.3.
Element nr 4.4. Roboty ziemne (zasypanie z
zagęszczeniem)
46. KNR 2-01 0320-0500 | m3 | 1.31
Zasypywanie wykopów liniowych o ścianach pionowych.
Wykopów w gruncie kat. III-IV głębokości do 3,0m i
szerokości 0,8-1,5m
47. KNR 2-01 0230-0101 | m3 | 11.79
Zasypanie wykopów spycharkami.
Przemieszczenie gruntu kat. I-III, spycharką
gąsienicową 74kW, na odległość do 10m
48. KNR 2-01 0236-0200 | m3 | 11.79
Zagęszczanie nasypów ubijakami i zagęszczarkami.
Ubijakami mechanicznymi, grunt spoisty kat. III-IV
Razem wartość elementu nr 4.4.
Razem wartość elementu nr 4.
Element nr 5. UMOCNIENIE ROWU PRZY WYLOCIE
49. KNR 2-11 0404-0500 | m2 | 11.34
Wykonanie podsypek.
Podsypka cementowo-piaskowa, grubość podsypki 5 cm
50. KNR 2-11 0405-0600 | m2 | 11.34
Wykonanie bruku z kamienia naturalnego,średniego na
skarpach i koronach
o powierzchniach płaskich o grubości 20 cm
51. KNR 2-11 0412-0200 | m2 | 11.34
Wykonanie spoinowania bruków i murów kamiennych.
Spoinowanie bruku o grubości 20 cm
Razem wartość elementu nr 5.
Razem wartość pozycji kosztorysu :
VAT 23,00 %
Całkowita wartość wyceny

## Przedmiar
Data opracowania: 2017-11-20
Sieć kanalizacji deszczowej
Tabela przedmiaru robót
Kod
Nr | pozycji | Numer | Nazwa, opis i obliczenia ilości robót | J.m. | Ilość
| przedmiaru | STWiORB |  |  | j.m.
1 | 2 | 3 | 4 | 5 | 6
Dział nr 1. SIEĆ KANALIZACJI DESZCZOWEJ - RUROCIĄG PP SN8 DN 300
Dział nr 1.1. Roboty ziemne (wykopy)
1 |  |  | Wykopy oraz przekopy wykonywane koparkami | m3 | 95.94
podsiębiernymi na odkład.
Koparki przedsiębierne o poj.łyżki 0,40 m3 grunt kat.
III
|  |  | wykop mechaniczny: 95,94 |  | 95.94
2 |  |  | Wykopy liniowe o ścianach pion. pod fund. ruroc. i | m3 | 10.66
kolektory w grunt.suchych, z wydobyciem urobku łopatą.
Głębokość wykopu do 3,0 m, szerokość wykopu 0,8 - 1,5
m. kategoria gruntu III
|  |  | wykop ręczny: 10,66 |  | 10.66
3 |  |  | Wywóz ziemi z terenu rozbiórki przy mech.załadowaniu i | m3 | 36.81
wyładowaniu.
/analogia - wywóz ziemi, transport ziemi samochodem
samowyładowczym na odległość 1km/
|  |  | podsypka, obsypka: 5,24+29,6 |  | 34.84
|  |  | nadmiar: 1,97 |  | 1.97
4 |  |  | Wywóz ziemi z terenu rozbiórki przy mech.załadowaniu i | m3 | 36.81
wyładowaniu.
/transport za każdy następny rozpoczęty km odległości
(do 4km)/
Krotność = 4
5 |  |  | Dowóz ziemi samochodami samowyładowczymi. na odl.do 1 | m3 | 34.84
km kat.gr. I-II (podsypka, obsypka)
|  |  | podsypka: 5,24 |  | 5.24
|  |  | obsypka: 29,6 |  | 29.6
6 |  |  | Dowóz ziemi samochodami samowyładowczymi. za każdy | m3 | 34.84
następny 1 km (5km)
Krotność = 4
7 |  |  | Podłoża pod kanały i obiekty z materiałów sypkich i | m3 | 5.24
stabilizowanych cementem.
Podłoże z materiałów sypkich o gr. 10 cm
|  |  | podsypka: 5,24 |  | 5.24
Dział nr 1.2. Zabezpieczenie ścian wykopów
8 |  |  | Umocnienie pionowych ścian wykopów liniowych palami | m2 | 73.14
szalunk.(wypras) w grunt.suchych wraz z rozbiórk.
Wykopy o szerokości do 1,0 m,umocnienie
palami,głębokość wykopu do 3,0. kategoria gruntu
III-IV (5% NOWE SZALUNKI; 95% Z ODZYSKU)
|  |  | 26,5*1,38*2 |  | 73.14
Dział nr 1.3. Roboty technologiczne
9 |  |  | Kanały z rur typu PP SN8 łączone na wcisk o średn. Dn | m | 87.4
300 mm
10 |  |  | Przejścia przez ściany komór tulejami stalowymi PS przy | szt | 4
grubości ściany 20 cm.
Średnica nominalna otworu 310 mm /analogia - tuleje
ochronne Dn 300/
11 |  |  | Próba wodna szczelności kanałów rurowych. | próba | 3
Kanały rurowe o średnicy nominalnej 300 mm
12 |  |  | Wykonanie przepustów pod drogami,innymi przeszkodami | 1m przepustu | 2.4
wykopem otwartym.
Przepust rura dwudzielna. Kategoria gruntu III
|  |  | 2*1,2 |  | 2.4
Dział nr 1.4. Roboty ziemne (zasypanie z zagęszczeniem)
13 |  |  | Zasypywanie wykopów liniowych o ścianach pionowych. | m3 | 29.6
Wykopów w gruncie kat. III-IV głębokości do 3,0m i
szerokości 0,8-1,5m
|  |  | zasyp ręczny (obsypka): 29,60 |  | 29.6
14 |  |  | Zasypanie wykopów spycharkami. | m3 | 40.19
Przemieszczenie gruntu kat. I-III, spycharką
gąsienicową 74kW, na odległość do 10m
|  |  | zasyp mechaniczny: 40,19 |  | 40.19
15 |  |  | Zagęszczanie nasypów ubijakami i zagęszczarkami. | m3 | 40.19
Ubijakami mechanicznymi, grunt spoisty kat. III-IV
Dział nr 2. SIEĆ KANALIZACJI DESZCZOWEJ - STUDNIE REWIZYJNE
Dział nr 2.1. Geoezyjne wytyczenie trasy i inwentaryzacja powykonawcza
16 |  |  |  |  | 3
Dział nr 2.2. Roboty ziemne (wykopy)
17 |  |  | Wykopy oraz przekopy wykonywane koparkami | m3 | 6.156
podsiębiernymi na odkład.
Koparki przedsiębierne o poj.łyżki 0,40 m3 grunt kat.
III
|  |  | wykop mechaniczny: 6,84*0,9 |  | 6.156
18 |  |  | Wykopy liniowe o ścianach pion. pod fund. ruroc. i | m3 | 0.684
kolektory w grunt.suchych, z wydobyciem urobku łopatą.
Głębokość wykopu do 3,0 m, szerokość wykopu 0,8 - 1,5
m. kategoria gruntu III
|  |  | wykop ręczny: 6,84*0,1 |  | 0.684
19 |  |  | Wywóz ziemi z terenu rozbiórki przy mech.załadowaniu i | m3 | 5.26
wyładowaniu.
/analogia - wywóz ziemi, transport ziemi samochodem
samowyładowczym na odległość 1km/
|  |  | nadmiar - studnie: 5,26 |  | 5.26
20 |  |  | Wywóz ziemi z terenu rozbiórki przy mech.załadowaniu i | m3 | 5.26
wyładowaniu.
/transport za każdy następny rozpoczęty km odległości
(do 4km)/
Krotność = 4
Dział nr 2.3. Roboty technologiczne
21 |  |  | Studnie rewizyjne z kręgów betonowych o średnicy 1200mm | studnia | 3
w gotowym wykopie głębokości 3m, wykonywane przy
pomocy żurawia samochodowego
22 |  |  | Studnie rewizyjne z kręgów betonowych o średnicy 1200mm | 0.5 m różnic | -10
w gotowym wykopie wykonywane przy pomocy żurawia
samochodowego; nakłady za każde 0,5m różnicy głębokości
Dział nr 2.4. Roboty ziemne (zasypanie z zagęszczeniem)
23 |  |  | Zasypywanie wykopów liniowych o ścianach pionowych. | m3 | 0.158
Wykopów w gruncie kat. III-IV głębokości do 3,0m i
szerokości 0,8-1,5m
|  |  | zasyp ręczny: (6,84-5,26)*0,1 |  | 0.158
24 |  |  | Zasypanie wykopów spycharkami. | m3 | 1.422
Przemieszczenie gruntu kat. I-III, spycharką
gąsienicową 74kW, na odległość do 10m
|  |  | zasyp mechaniczny: (6,84-5,26)*0,9 |  | 1.422
25 |  |  | Zagęszczanie nasypów ubijakami i zagęszczarkami. | m3 | 1.422
Ubijakami mechanicznymi, grunt spoisty kat. III-IV
Dział nr 3. SIEĆ KANALIZACJI DESZCZOWEJ - PRZYKANALIKI PP DN 150
Dział nr 3.1. Roboty ziemne (wykopy)
26 |  |  | Wykopy oraz przekopy wykonywane koparkami | m3 | 13.86
podsiębiernymi na odkład.
Koparki przedsiębierne o poj.łyżki 0,40 m3 grunt kat.
III
|  |  | wykop mechaniczny: 13,86 |  | 13.86
27 |  |  | Wykopy liniowe o ścianach pion. pod fund. ruroc. i | m3 | 1.54
kolektory w grunt.suchych, z wydobyciem urobku łopatą.
Głębokość wykopu do 3,0 m, szerokość wykopu 0,8 - 1,5
m. kategoria gruntu III
|  |  | wykop ręczny: 1,54 |  | 1.54
28 |  |  | Wywóz ziemi z terenu rozbiórki przy mech.załadowaniu i | m3 | 6.69
wyładowaniu.
/analogia - wywóz ziemi, transport ziemi samochodem
samowyładowczym na odległość 1km/
|  |  | podsypka, obsypka: 1,34+5,1 |  | 6.44
|  |  | nadmiar: 0,25 |  | 0.25
29 |  |  | Wywóz ziemi z terenu rozbiórki przy mech.załadowaniu i | m3 | 6.69
wyładowaniu.
/transport za każdy następny rozpoczęty km odległości
(do 4km)/
Krotność = 4
30 |  |  | Dowóz ziemi samochodami samowyładowczymi. na odl.do 1 | m3 | 6.44
km kat.gr. I-II (podsypka, obsypka)
|  |  | podsypka: 1,34 |  | 1.34
|  |  | obsypka: 5,1 |  | 5.1
31 |  |  | Dowóz ziemi samochodami samowyładowczymi. za każdy | m3 | 6.44
następny 1 km (5km)
Krotność = 4
32 |  |  | Podłoża pod kanały i obiekty z materiałów sypkich i | m3 | 1.34
stabilizowanych cementem.
Podłoże z materiałów sypkich o gr. 10 cm
|  |  | podsypka: 1,34 |  | 1.34
Dział nr 3.2. Roboty technologiczne
33 |  |  | Kanały z rur typu PP łączone na wcisk. | m | 44.5
Rury kanalizacyjne PP o średn. zewn. 150 mm
34 |  |  | Przejścia przez ściany komór tulejami stalowymi PS przy | szt | 16
grubości ściany 20 cm.
Średnica nominalna otworu 210 mm /analogia - tuleje
ochronne Dn 150/
35 |  |  | Próba wodna szczelności kanałów rurowych. | próba | 8
Kanały rurowe o średnicy nominalnej do 150 mm
Dział nr 3.3. Roboty ziemne (zasypanie z zagęszczeniem)
36 |  |  | Zasypywanie wykopów liniowych o ścianach pionowych. | m3 | 5.1
Wykopów w gruncie kat. III-IV głębokości do 3,0m i
szerokości 0,8-1,5m
|  |  | zasyp ręczny: 5,1 |  | 5.1
37 |  |  | Zasypanie wykopów spycharkami. | m3 | 3.61
Przemieszczenie gruntu kat. I-III, spycharką
gąsienicową 74kW, na odległość do 10m
|  |  | zasyp mechaniczny: 3,61 |  | 3.61
38 |  |  | Zagęszczanie nasypów ubijakami i zagęszczarkami. | m3 | 3.61
Ubijakami mechanicznymi, grunt spoisty kat. III-IV
Dział nr 4. SIEĆ KANALIZACJI DESZCZOWEJ - OSADNIKI DO WPUSTÓW DESZCZOWYCH
Dział nr 4.1. Geoezyjne wytyczenie trasy i inwentaryzacja powykonawcza
39 |  |  |  |  | 8
Dział nr 4.2. Roboty ziemne (wykopy)
40 |  |  | Wykopy oraz przekopy wykonywane koparkami | m3 | 14.13
podsiębiernymi na odkład.
Koparki przedsiębierne o poj.łyżki 0,40 m3 grunt kat.
III
|  |  | wykop mechaniczny: 15,7*0,9 |  | 14.13
41 |  |  | Wykopy liniowe o ścianach pion. pod fund. ruroc. i | m3 | 1.57
kolektory w grunt.suchych, z wydobyciem urobku łopatą.
Głębokość wykopu do 3,0 m, szerokość wykopu 0,8 - 1,5
m. kategoria gruntu III
|  |  | wykop ręczny: 15,7*0,1 |  | 1.57
42 |  |  | Wywóz ziemi z terenu rozbiórki przy mech.załadowaniu i | m3 | 2.6
wyładowaniu.
/analogia - wywóz ziemi, transport ziemi samochodem
samowyładowczym na odległość 1km/
|  |  | nadmiar - studnie osadnikowe: 2,6 |  | 2.6
43 |  |  | Wywóz ziemi z terenu rozbiórki przy mech.załadowaniu i | m3 | 2.6
wyładowaniu.
/transport za każdy następny rozpoczęty km odległości
(do 4km)/
Krotność = 4
Dział nr 4.3. Roboty technologiczne
44 |  |  | Studzienki ściekowe z gotowych elementów. | szt | 6
Studzienka ściekowa betonowa uliczna o średnicy 500 mm
z osadnikiem i bez syfonu
/ruszt płaski klasy D400/
45 |  |  | Studzienki ściekowe z gotowych elementów. | szt | 2
Studzienka ściekowa betonowa uliczna o średnicy 500 mm
z osadnikiem i bez syfonu
/ruszt krawężnikowy klasy C250/
Dział nr 4.4. Roboty ziemne (zasypanie z zagęszczeniem)
46 |  |  | Zasypywanie wykopów liniowych o ścianach pionowych. | m3 | 1.31
Wykopów w gruncie kat. III-IV głębokości do 3,0m i
szerokości 0,8-1,5m
|  |  | zasyp ręczny: (15,7-2,6)*0,1 |  | 1.31
47 |  |  | Zasypanie wykopów spycharkami. | m3 | 11.79
Przemieszczenie gruntu kat. I-III, spycharką
gąsienicową 74kW, na odległość do 10m
|  |  | zasyp mechaniczny: (15,7-2,6)*0,9 |  | 11.79
48 |  |  | Zagęszczanie nasypów ubijakami i zagęszczarkami. | m3 | 11.79
Ubijakami mechanicznymi, grunt spoisty kat. III-IV
Dział nr 5. UMOCNIENIE ROWU PRZY WYLOCIE
49 |  |  | Wykonanie podsypek. | m2 | 11.34
Podsypka cementowo-piaskowa, grubość podsypki 5 cm
|  |  | skarpa czołowa: (2,0+0,4)/2*0,8 |  | 0.96
|  |  | dno rowu na odcinku umocnionym: 0,4*3 |  | 1.2
|  |  | skarpy rowu na odcinku umocnionym: (1,35*3*2)+(0,54*2) |  | 9.18
50 |  |  | Wykonanie bruku z kamienia naturalnego,średniego na | m2 | 11.34
skarpach i koronach
o powierzchniach płaskich o grubości 20 cm
51 |  |  | Wykonanie spoinowania bruków i murów kamiennych. | m2 | 11.34
Spoinowanie bruku o grubości 20 cm