## Uproszcz
PRZEDMIAR ROBÓT
Przebudowa drogi powiatowej nr 1694B na odcinku granica powiatu siemiatyckiego – Dołubowo – droga krajowa nr 19 – etap I
Opis | J.m. | ilość
Element nr 1. D.01.00.00 ROBOTY
PRZYGOTOWAWCZE
[CPV: 45100000-8 Przygotowanie terenu pod
budowę]
[D.01.00.00]
Element nr 1.1. D.01.01.01 ODTWORZENIE TRASY
I PUNKTÓW WYSOKOŚCIOWYCH
[D.01.01.01]
Element nr 1.1.1. D.01.01.01.11. ODTWORZENIE
TRASY I PUNKTÓW WYSOKOŚCIOWYCH W TERENIE
RÓWNINNYM
[D.01.01.01.11.]
1. KNNR 1 0111-0100 [D.01.01.01.11] | km trasy | 4.7
Roboty pomiarowe przy liniowych robotach (drogi). Trasa dróg w terenie równinnym
DP 1694B 4,700 km
w robotach pomiarowych uwzględnić roboty pomiarowe na wszystkich wlotach dróg bocznych
Element nr 1.2. D.01.02.01 USUNIĘCIE DRZEW I
KRZAKÓW
[D.01.02.01]
Element nr 1.2.1. D.01.02.01.11 KARCZOWANIE
DRZEW O ŚREDNICY 10-35 CM
[D.01.02.01.11]
2. KNNR 1 0101-0100 [D.01.02.01.11] | szt | 29
Mechaniczne karczowanie pni. Średnica
drzew 10-15cm
zgodnie z zał. Nr 3.1. 29 szt.
3. KNNR 1 0101-0200 [D.01.02.01.11] | szt | 19
Mechaniczne karczowanie pni. Średnica
drzew 16-25cm
zgodnie z zał. Nr 3.1. 19 szt.
4. KNNR 1 0101-0300 [D.01.02.01.11] | szt | 31
Mechaniczne karczowanie pni. Średnica
drzew 26-35cm
zgodnie z zał. Nr 3.1. 31 szt.
5. KNNR 1 0107-0200 [D.01.02.01.11] | m-p | 8.05
Wywożenie dłużyc, karpiny i gałęzi. Transport karpiny
na odległość do 2km
0,05x29+0,07x19+0,17x31,00=8,05 mp
Element nr 1.2.2. D.01.02.01.12 KARCZOWANIE
DRZEW O ŚREDNICY 36-55 CM
[D.01.02.01.12]
6. KNNR 1 0101-0400 [D.01.02.01.12] | szt | 18
Mechaniczne karczowanie pni. Średnica
drzew 36-45cm
zgodnie z zał. Nr 3.1. 18 szt.
7. KNNR 1 0101-0500 [D.01.02.01.12] | szt | 3
Mechaniczne karczowanie pni. Średnica
drzew 46-55cm
zgodnie z zał. Nr 3.1. 3 szt.
8. KNNR 1 0107-0200 [D.01.02.01.12] | m-p | 6.39
Wywożenie dłużyc, karpiny i gałęzi. Transport karpiny
na odległość do 2km
0,28x18+0,45x3=6,39 mp
Element nr 1.2.3. D.01.02.01.13 KARCZOWANIE
DRZEW O ŚREDNICY PONAD 55 CM
[D.01.02.01.13]
9. KNNR 1 0101-0600 [D.01.02.01.13] | szt | 2
Mechaniczne karczowanie pni. Średnica
drzew 56-65cm
zgodnie z zał. Nr 3.1. 2 szt.
10. KNNR 1 0101-0700 [D.01.02.01.13] | szt | 6
Mechaniczne karczowanie pni. Średnica
drzew 66-75cm
zgodnie z zał. Nr 3.1. 6 szt.
11. KNNR 1 0101-0700 [D.01.02.01.13] | szt | 2
Mechaniczne karczowanie pni. Średnica
drzew 76-85cm
zgodnie z zał. Nr 3.1. 2 szt.
12. KNNR 1 0101-0700 [D.01.02.01.13] | szt | 2
Mechaniczne karczowanie pni. Średnica
drzew 96-105 cm
zgodnie z zał. Nr 3.1. 2 szt.
13. KNNR 1 0101-0700 [D.01.02.01.13] | szt | 1
Mechaniczne karczowanie pni. Średnica
drzew 106-115 cm
zgodnie z zał. Nr 3.1. 1 szt.
14. KNNR 1 0101-0700 [D.01.02.01.13] | szt | 2
Mechaniczne karczowanie pni. Średnica
drzew 116-125 cm
zgodnie z zał. Nr 3.1. 2 szt.
15. KNNR 1 0101-0700 [D.01.02.01.13] | szt | 1
Mechaniczne karczowanie pni. Średnica
drzew 146-155 cm
zgodnie z zał. Nr 3.1. 1 szt.
16. KNNR 1 0107-0200 [D.01.02.01.13] | m-p | 24.48
Wywożenie dłużyc, karpiny i gałęzi. Transport karpiny
na odległość do 2km
0,65x16+0,88x6+1,02x4+1,18x4=24,48 mp
Element nr 1.3. D.01.02.02 ZDJĘCIE WARSTWY
HUMUSU
[D.01.02.02]
Element nr 1.3.1. D.01.02.02.13. MECHANICZNE
USUNIĘCIE WARSTWY ZIEMI URODZAJNEJ (HUMUSU)
GR. W-WY 20 CM
[D.01.02.02.13]
17. KNNR 1 0113-0100 [D.01.02.02.13] | m2 | 36992.13
Usunięcie warstwy ziemi urodzajnej (humusu) . Grubość
warstwy do 20 cm
zgodnie z zał. Nr 3 36992,13 m2
18. KNNR 1 0203-0300 [D.01.02.02.13] | m3 | 7398.43
Roboty ziemne wykonywane koparkami zgarniakowymi, z
transportem urobku samochodami samowyładowczymi na
odległość do 1km.
Wywóz humusu
zgodnie z zał. Nr 3 36992,13x0,20=7398,43 m3
Element nr 1.4. D.01.02.04 ROZBIÓRKI
ELEMENTÓW DRÓG, OGRODZEŃ I PRZEPUSTÓW
[D.01.02.04]
Element nr 1.4.1. D.01.02.04.22 ROZEBRANIE
NAWIERZCHNI Z MIESZANEK
MINERALNO-BITUMICZNYCH
[D.01.02.04.22]
19. KNNR 6 0802-0400 [D.01.02.04.22] | m2 | 5445
Rozebranie nawierzchni z mas mineralno-bitumicznych -
rozbiórka mechaniczna. Grubość nawierzchni od 6 do 15
cm
zgodnie z zał. Nr 10 4318,00 m2
wg Planszy rozbiórek zał. Nr 7 175,00 m2
wg Planszy rozbiórek zał. Nr 7 ze względu na zwężenie
jezdni 952,00 m2
RAZEM 5445,00 m2
20. KNR 4-04 1103-0400 [D.01.02.04.22] | m3 | 562.1
Wywóz gruzu z terenu rozbiórki przy mechanicznym
załadowaniu i wyładowaniu. Transport gruzu samochodem
samowyładowczym na odległość 1km
(4318+952)x(0,06+0,15)x0,5+175x0,05=562,10 m3
Element nr 1.4.2. D.01.02.04.24 ROZEBRANIE
NAWIERZCHNI BRUKOWCOWEJ
[D.01.02.04.24]
21. KNNR 6 0802-0800 [D.01.02.04.24] | m2 | 5270
Rozebranie nawierzchni z brukowca - rozbiórka
mechaniczna. Grubość nawierzchni 10-15 cm
zgodnie z zał. Nr 10 4318,00 m2
wg Planszy rozbiórek zał. Nr 7 ze względu na
zwężenie szer. jedzni 952,00 m2
RAZEM 5270,00 m2 z tego do wbudowania 875,10 m2
22. KNR 4-04 1103-0400 [D.01.02.04.24] | m3 | 550.36
Wywóz gruzu z terenu rozbiórki przy mechanicznym
załadowaniu i wyładowaniu. Transport gruzu samochodem
samowyładowczym
5270,00x0,125=658,75 m3. Po pomniejszeniu o brukowiec
do ponownego wbudowania tj. o 875,10m2 x 0,125=109,39
m3 do wywiezienia w miejsce wskazane przez
Zamawiającego: 658,75-109,39=550,36 m3
Element nr 1.4.3. D.01.02.04.28 ROZEBRANIE
CHODNIKÓW Z PŁYT BETONOWYCH
[D.01.02.04.28]
23. KNNR 6 0805-0500 [D.01.02.04.28] | m2 | 2171
Rozebranie nawierzchni i chodników z płyt betonowych.
Chodniki - podsypka piaskowa. Wymiary płyt 35x35x5 cm
wg Planszy rozbiórek zał. Nr 7 2171,00 m2
24. KNR 4-04 1103-0400 [D.01.02.04.28] | m3 | 108.55
Wywóz gruzu z terenu rozbiórki przy mechanicznym
załadowaniu i wyładowaniu. Transport gruzu samochodem
samowyładowczym na odległość 1km
2171x0,05=108,55 m3
Element nr 1.4.4. D.01.02.04.29 ROZEBRANIE
NAWIERZCHNI Z KOSTKI BETONOWEJ
[ D.01.02.04.29]
25. KNNR 6 0803-0600 [ D.01.02.04.29] | m2 | 763
Rozebranie nawierzchni z kostki brukowej gr. 6 i 8 cm -
podsypka piaskowa.
wg Planszy rozbiórek zał. Nr 7 763,00 m2 w tym
123,50 m2 do przełożenia
26. KNR 4-04 1103-0400 [D.01.02.04.29] | m3 | 51.16
Wywóz gruzu z terenu rozbiórki przy mechanicznym
załadowaniu i wyładowaniu. Transport gruzu samochodem
samowyładowczym na odległość 1km
(763,00-123,50)x0,08=51,16 m3
Element nr 1.4.5. D.01.02.04.41 ROZEBRANIE
KRAWĘŻNIKÓW BETONOWYCH
[D.01.02.04.41]
27. KNNR 6 0806-0200 [D.01.02.04.41] | m | 2411
Rozebranie krawężników betonowych. Krawężniki betonowe
- podsypka cementowo-piaskowa
wg Planszy rozbiórek zał. Nr 7 2411,00 m
28. KNR 4-04 1103-0400 [D.01.02.04.41] | m3 | 108.45
Wywóz gruzu z terenu rozbiórki przy mechanicznym
załadowaniu i wyładowaniu. Transport gruzu samochodem
samowyładowczym na odległość 1km
2411,00x0,15x0,30=108,49 m3
Element nr 1.4.6. D.01.02.04.44 ROZEBRANIE
OBRZEŻY BETONOWYCH
[D.01.02.04.44]
29. KNNR 6 0806-0700 [D.01.02.04.44] | m | 1362
Rozebranie obrzeży trawnikowych 6x20 cm - podsypka
piaskowa
wg Planszy rozbiórek zał. Nr 7 1362,00 m
30. KNR 4-04 1103-0100 [D.01.02.04.44] | m3 | 16.34
Wywóz gruzu z terenu rozbiórki przy mechanicznym
załadowaniu i wyładowaniu. Załadowanie gruzu
koparko-ładowarką na samochody samowyładowcze
1362x0,20x0,06=16,34 m3
Element nr 1.4.7. D.01.02.04.51,52 ROZEBRANIE
OGRODZEŃ
[D.01.02.04.51,52]
31. Kalkulacja własna [D.01.02.04.51,52] | m | 38.5
Rozbiórka ogrodzeń z siatki na słupkach metalowych
wg Planszy rozbiórek zał. Nr 7 38,50 m
32. Kalkulacja własna [D.01.02.04.51,52] | m | 10.5
Rozbiórka ogrodzeń z przęseł drewnianych na słupkach
drewnianych
wg Planszy rozbiórek zał. Nr 7 10,50 m
33. KNR 4-04 1103-0400 [D.01.02.04.51,52] | m3 | 1.94
Wywóz gruzu z terenu rozbiórki nawierzchni brukowcowej
przy mechanicznym załadowaniu i wyładowaniu. Transport
gruzu z rozbiórki ogrodzeń samochodem samowyładowczym.
38,5x1,50x0,02+10,50x1,5x0,05=1,94 m3
Element nr 1.4.8. D.01.02.04.70 ROZEBRANIE
PRZEPUSTÓW O ŚREDNICY 70-80 CM
[D.01.02.04.70]
34. KNR 2-31 0816-0300 [D.01.02.04.70] | 1 m | 20.7
Rozebranie przepustów z rur betonowych o średnicy 80 cm
zgodnie z zał. Nr 7
km 0+226,00 10,50 m
km 0+904,00 10,20 m
RAZEM 20,70 m
35. KNR 2-31 0816-0300 [D.01.02.04.70] | 1 m | 10.3
Rozebranie przepustów z rur betonowych o średnicy 70 cm
zgodnie z zał. Nr 7
km 4+670,50 10,30 m
36. KNR 4-04 1103-0400 [D.01.02.04.70] | m3 | 41.1
Wywóz gruzu z terenu rozbiórki przy mechanicznym
załadowaniu i wyładowaniu. Transport gruzu samochodem
samowyładowczym. Transport rur z rozbiórki w miejsce
wskazane przez Zamawiającego.
3,14x0,45x0,45x56,5+3,14x0,40x0,40x10,30=41,10 m3
Element nr 1.4.9. D.01.02.04.71 ROZEBRANIE
PRZEPUSTÓW Z RUR BETONOWYCH O ŚR. 40 CM
[D.01.02.04.71]
37. KNR 2-31 0816-0100 [D.01.02.04.71] | 1 m | 77.2
Rozebranie przepustów z rur betonowych o średnicy 40cm
zgodnie z zał. Nr 10 na zjazdach 131,00 m
38. KNR 4-04 1103-0400 [D.01.02.04.71] | m3 | 15.15
Wywóz gruzu z terenu rozbiórki przy mechanicznym
załadowaniu i wyładowaniu. Transport gruzu samochodem
samowyładowczym na odległość 1km
3,14x0,25x0,25x77,20=15,15 m3
Element nr 1.4.10. D.01.02.04.71 ROZEBRANIE
PRZEPUSTÓW Z RUR BETONOWYCH ŚR. 100 CM
[D.01.02.04.71]
39. KNR 2-31 0816-0300 [D.01.02.04.71] | 1 m | 12
Rozebranie przepustów z rur betonowych o średnicy 100
cm
zgodnie z zał. Nr 7
km 2+941,00 12,00 m
40. KNR 4-04 1103-0400 [D.01.02.04.71] | m3 | 11.4
Wywóz gruzu załadowanego na samochód samowyładowczy do
5t z terenu rozbiórki na odległość 1km i ręcznym
wyładowaniem
3,14x0,55x0,55x12,00=11,40 m3
Element nr 1.4.11. D.01.02.04.81. ROZEBRANIE
SŁUPKÓW DO ZNAKÓW DROGOWYCH
[D.01.02.04.81.]
41. KNNR 6 0808-0800 [D.01.02.04.81.] | szt | 23
Rozebranie słupków do znaków. zgodnie z projektem org.
ruchu, zał. Nr 5a
23 szt.
Element nr 1.4.12. D.01.02.04.83. ZDJĘCIE
TARCZ ZNAKÓW DROGOWYCH
[D.01.02.04.83.]
42. KNNR 6 0702-0800 [D.01.02.04.83.] | szt | 38
Zdjęcie znaków lub drogowskazów zgodnie z projektem
org. ruchu, zał. Nr 5a
38 szt. w tym 4 szt. tabliczek
Element nr 1.5. D.01.03.01 OŚWIETLENIE
DROGOWE
[ D.01.03.01]
43. Kalkulacja własna [ D.01.03.01] | szt. | 4
Lampy uliczne z własnym zasilaniem typu solarnego
4 szt.
Element nr 2. D.02.00.00 ROBOTY ZIEMNE
[CPV: 45111200-0 Roboty w zakresie
przygotowania terenu pod budowę i roboty
ziemne]
[D.02.00.00]
Element nr 2.1. D.02.01.01 WYKONANIE WYKOPÓW
W GRUNTACH KAT. I-V
[D.02.01.01]
Element nr 2.1.1. D.02.01.01.10 WYKONANIE
WYKOPÓW NA ODKŁAD
[D.02.01.01.10]
44. KNNR 1 0202-1001 [D.02.01.01.10] | m3 | 1208.85
Roboty ziemne wykonywane koparkami podsiębiernymi do
wbudowania w nasypy, z transportem urobku samochodami
samowyładowczymi. Koparką w gruncie kat.III-IV
transport samochodami.
1) zgodnie z zał. Nr 7 pod przepusty
km 0+226,00 137,30 m3
km 0+843,00 71,60 m3
km 4+670,50 97,90 m3
km 2+941,50 140,50 m3
RAZEM 651,20 m3
2) zgodnie z zał. Nr 2.2 147,72 m3
3) zgodnie z zał. Nr 2.3 154,40 m3
4) zgodnie z zał. Nr 2.4 51,63 m3
5) zgodnie z zał. Nr 5 na zjazdach 203,90 m3
RAZEM 1208,85 m3
Element nr 2.1.2. D.02.01.01.11 ROBOTY ZIEMNE
POPRZECZNE (BEZ TRANSPORTU) WYKONYWANE
MECHANICZNIE W GRUNTACH KAT. I-V
[D.02.01.01.11]
45. KNNR 1 0210-0301 [D.02.01.01.11] | m3 | 2426.93
Wykopy oraz przekopy wykonywane koparkami
podsiębiernymi - zużycie na miejscu. Koparką w gruncie
kat. I-V
1) zgodnie z zał. Nr 2.1 2419,38 m3
2) zgodnie z zał. Nr 2.2 4,46 m3
3) zgodnie z zał. Nr 2.3 2,87 m3
4) zgodnie z zał. Nr 2.4 0,22 m3
RAZEM 2426,93 m3
Element nr 2.2. D.02.03.01 WYKONANIE NASYPÓW
[D.02.03.01]
Element nr 2.2.1. D.02.03.01.11 WYKONANIE
NASYPÓW MECHANICZNIE Z GRUNTU KAT. I-VI
UZYSKANEGO Z WYKOPU
[ D.02.03.01.11]
46. KNNR 1 0202-0702 [ D.02.03.01.11] | m3 | 3337.71
Roboty ziemne wykonywane koparkami podsiębiernymi z
gruntu pochodzącego z wykopu w gruncie kat.I-II
1) zgodnie z zał. Nr 2.1 3330,16 m3
2) zgodnie z zał. Nr 2.2 4,46 m3
3) zgodnie z zał. Nr 2.3 2,87 m3
4) zgodnie z zał. Nr 2.4 0,22 m3
RAZEM 3337,71 m3
Element nr 2.2.2. D.02.03.01.14 WYKONANIE
NASYPÓW MECHANICZNIE Z GRUNTU KAT.I-VI Z
POZYSKANIEM I TRANSPORTEM GRUNTU
[D.02.03.01.14]
47. KNNR 1 0202-0701 [D.02.03.01.14] | m3 | 3923.11
Roboty ziemne wykonywane koparkami podsiębiernymi, z
transportem urobku samochodami samowyładowczymi -
dokop. Koparką w gruncie kat.I-II transport
samochodami.
1) zgodnie z zał. Nr 2.1 4758,56 m3 po
pominiejszeniu o nadmiar wykopu z sumy zał. Nr 2.2,
2.3, 2.4, 5 i 7 (wg poz. 52) to jest o 1004,95 m3
wynosi 3753,61 m3
2) zgodnie z zał. Nr 5 na zjazdach 169,50 m3
RAZEM 3923,11 m3
48. KNNR 1 0202-0701 [D.02.03.01.14] | m3 | 1166.9
Roboty ziemne wykonywane koparkami podsiębiernymi, z
transportem urobku samochodami samowyładowczymi - dokop
w gruncie kat.I-II.
1) zgodnie z zał. Nr 7 zasypka inżynierska przepustów
pod drogą
km 0+226,00 99,80 m3
km 0+843,00 44,20 m3
km 4+670,50 70,40 m3
km 2+941,50 114,00 m3
Łącznie 328,40 m3
2) Warstwa ulepszonego podłoża z gruntu
niewysadzinowego o CBR20% o grubości 15cm
zgodnie z zał. Nr 5 pod chodniki
5590m2x0,15=838,50 m3
RAZEM 1166,90 m3
49. KNNR 1 0202-0701 [ D.02.03.01.14] | m3 | 1226.93
Pobocza z kruszywa naturalnego C50/30 stab.
mechanicznie grub. 15 cm z doziarnieniem destruktem
bitumicznym z frezowania nawierzchni w ilości 12,84%.
Nakład kruszywa do wbudowania pomniejszony o kubaturę
destruktu bitumicznego z frezowania nawierzchni w
ilości 132,38 m3, to jest 1,22x(100-12,84)%=1,06.
zgodnie z zał. Nr 16 8179,50m2 x0,15=1226,93 m3
50. KNR 2-01 0235-0201 [D.02.03.01.14] | m3 | 6358.89
Formowanie nasypów w gruncie kat. II-IV spycharką
gąsienicową o mocy 74kW (100KM) z gruntu pochodzącego z
dokopu.
3923,11+1208,85+1226,93=6358,89 m3
51. KNNR 1 0409-0300 [D.02.03.01.14] | m3 | 9696.6
Zagęszczenie nasypów walcami. Nasypy z gruntu sypkiego
kat. I-II zagęszczane walcami statycznymi samojezdnymi
1) nasypy z gruntu pochodzącego z wykopu 3337,71
m3
2) nasypy z gruntu pochodzącego z dokopu 6358,89 m3
RAZEM 9696,60 m3
Element nr 3. D.03.00.00 ODWODNIENIE KORPUSU
DROGOWEGO
[CPV: 45111240-2 Roboty w zakresie
odwadniania gruntu]
[D.03.00.00]
Element nr 3.1. D.03.01.01 PRZEPUSTY POD
KORONĄ DROGI
[D.03.01.01]
Element nr 3.1.1. D.03.01.01.12 UŁOŻENIE
PRZEPUSTÓW POD KORONĄ DROGI, RURY O ŚREDNICY
80 CM
[D.03.01.01.12]
52. KNNR 6 0605-0100 [D.03.01.01.12] | m3 | 16.9
Przepusty rurowe pod drogą. Elementy ławy fundamentowe
żwirowe gr. 30 cm, Is=0,98.
zgodnie z zał. Nr 7
km 0+226,00 6,00 m3
km 0+843,00 5,20 m3
km 4+670,50 5,70 m3
RAZEM 16,90 m3
53. KNNR 4 1308-0800 [D.03.01.01.12] | m | 40.25
Części przelotowe przepustów drogowych rurowych
jednootworowych z rur PEHD. Część przel. przepustu z
rur PEHD o śred.80 cm
zgodnie z zał. Nr 7
km 0+226,00 14,30 m
km 0+843,00 12,35 m
km 4+670,50 13,60 m
RAZEM 40,25 m
54. Kalkulacja własna [D.03.01.01.12] | m2 | 145
Ułożenie geowłókniny przy przepustach pod drogą
zgodnie z zał. Nr 7
km 0+226,00 51,50 m2
km 0+843,00 44,50 m2
km 4+670,50 49,00 m2
RAZEM 145,00 m2
Element nr 3.1.2. D.03.01.02.11 WYKONANIE
PRZEPUSTÓW STALOWYCH Z BLACHY FALISTEJ O
PRZEKROJU KOŁOWYM O ŚREDNICY 1,0 M
[D.03.01.02.11]
55. KNNR 6 0605-0100 [D.03.01.02.11] | m3 | 6
Przepusty rurowe pod drogą. Elementy ławy fundamentowe
żwirowe gr. 30 cm, Is=0,98.
zgodnie z zał. Nr 7
km 2+941,50 6,00 m3
56. KNR 2-33 0601-0200 [D.03.01.02.11] | m | 12.75
Wykonanie przepustu z rur stalowych karbowanych o
przekroju kołowym średnicy 1,00 m
km 2+941,50 12,75 m
57. Kalkulacja własna [D.03.01.02.11] | m2 | 48.5
Ułożenie geowłókniny propylenowa przy przepustach pod
drogą
zgodnie z zał. Nr 7
km 2+941,50 48,50 m2
Element nr 3.2. D.03.02.01. KANALIZACJA
DESZCZOWA
[D.03.02.01]
Element nr 3.2.1. D.03.02.01.23 WYKONANIE
PRZYKANALIKÓW Z RUR BETONOWYCH
[D.03.02.01.23]
58. KNNR 4 1309-0300 [D.03.02.01.23] | m | 35.9
Przykanalik betonowy o średnicy 200mm.
zgodnie z zał. Nr 9 35,90 m
59. KNNR 4 1308-0500 [D.03.02.01.23] | m | 85.6
Rów kryty z rur PP o średnicy 30 cm
zgodnie z zał. Nr 9 85,60 m
60. KNNR 6 0605-0100 [D.03.02.01.23] | m3 | 8.58
Ławy fundamentowe żwirowe gr. 15 cm
zgodnie z zał. Nr 9 57,20x0,15=8,58 m3
Element nr 3.2.2. D.03.02.01.31 WYKONANIE
STUDNI O ŚREDNICY 1,20 M
[D.03.02.01.31]
61. Studnie z kręgów żelbetowych fi 1,20 m [D.03.02.01.31] |  | 2
Studnie z kręgów żelbetowych fi 120 cm z osadnikiem
zgodnie z zał. Nr 9 2 szt.
Element nr 3.2.3. D.03.02.01.41 WYKONANIE
STUDZIENEK ŚCIEKOWYCH
[D.03.02.01.41]
62. Wpust betonowy fi 50 cm z wpustem krawężnikowym [D.03.02.01.41] | szt | 8
Wpust betonowy fi 50 cm z wpustem krawężnikowym
zgodnie z zał. Nr 9 8 kpl.
63. Kalkulacja własna [D.03.02.01.41] | szt. | 2
Osadnik betonowy wg KPED 01.14
2 szt.
Element nr 3.3. D.03.02.01.A KANALIZACJA
TELEKOMUNIKACYJNA I ENERGETYCZNA (ZAŁOŻENIE
RUR OSŁONOWYCH)
[D.03.02.01.A]
64. TP S.A. 0102-01 [D.03.02.01.A] | m | 11.5
Założenie rur osłonowych dwudzielnych fi 110/6,3 mm na
istn. przewodach energetycznych (koloru niebieskiego)
zgodnie z zał. Nr 5 11,50 m
65. Kalkulacja własna [D.03.02.01.A] | m | 20
Przełożenie kabla energetycznego przy zatoce
autobusowej w km 3+906 str. prawa. Usunięcie kolizji z
projektowanym krawężnikiem.
L=20,00 m
66. TP S.A. 039 0102-0300 [D.03.02.01.A] | m | 27
Założenie rur osłonowych fi 140 mm na istn. przewodach
zgodnie z zal. Nr 5 27,00 m
67. TP S.A. 039 0102-0300 [D.03.02.01.A] | m | 9.2
Założenie rur osłonowych fi 160 mm na istn. przewodach
zgodnie z zal. Nr 5 9,20 m
Element nr 3.4. D.03.02.01.B REGULACJA
PIONOWA STUDZIENEK DLA URZĄDZEŃ PODZIEMNYCH
[D.03.02.01.B]
Element nr 3.4.1. D.03.02.01.70 REGULACJA
PIONOWA STUDZIENEK KANALIZACJI
TELETECHNICZNEJ I DESZCZOWEJ
[D.03.02.01.70]
68. Regulacja pionowa studni kanalizacji [D.03.02.01.70] | szt. | 1
Regulacja pionowa studni kanalizacji teletechnicznej
1 szt.
Element nr 3.4.2. D.03.02.01.73 REGULACJA
PIONOWA ZAWORÓW WODOCIĄGOWYCH
[D.03.02.01.73]
69. KSNR 6 1305-0100 [D.03.02.01.73] | szt. | 17
Regulacja pionowa zasuw wodociągowych.
17 szt.
Element nr 4. D.04.00.00 PODBUDOWY
[CPV: 45233120-6 Roboty w zakresie budowy
dróg]
[D.04.00.00]
Element nr 4.1. D.04.02.02 WARSTWA
MROZOOCHRONNA
[D.04.02.02]
Element nr 4.1.1. D.04.02.02.12 WARSTWA
MROZOOCHRONNA GRUBOŚCI 28 CM
[D.04.02.02.12]
70. KNNR 6 0112-0200 [D.04.02.02.12] | m2 | 2386.5
Warstwa mrozoochronna z mieszanki niezwiązanej z
kruszywem o CBR35% o grubości 28 cm
zgodnie z zał. Nr 6 130,00 m2
km 3+979,00-4+045,00
107,8+197,5+164+55,5+177,5+204,2=906,50 m2
km 4+125,00 - 4+350,00 225 * 6,0=1350,00 m2
RAZEM 2386,50 m2
Element nr 4.2. D.04.04.01 PODBUDOWA Z
KRUSZYWA NATURALNEGO STABILIZOWANEGO
MECHANICZNIE
[D.04.04.01]
Element nr 4.2.1. D.04.04.01.23 WYKONANIE
PODBUDOWY Z KRUSZYWA NATURALNEGO, GR. W-WY 15
CM
[D.04.04.01.23]
71. KNNR 6 0112-0600 [D.04.04.01.23] | m2 | 1965
Podbudowy z kruszyw naturalnych CNR stabilizowanych
mechanicznie. Warstwa o grubości 15 cm
zgodnie z zał. Nr 5 na zjazdach 1965,00 m2
Element nr 4.2.2. D.04.04.01.24 WYKONANIE
PODBUDOWY Z KRUSZYWA NATURALNEGO, W-WY GR
PONAD 15 CM
[D.04.04.01.24]
72. KNNR 6 0112-0100 [D.04.04.01.24] | m2 | 977.3
Podbudowy z kruszyw naturalnych CNR stabilizowanych
mechanicznie. Warstwa o grubości 20 cm
zgodnie z zał. Nr 5 na zjazdach 977,30 m2
Element nr 4.3. D.04.04.02 PODBUDOWA Z
KRUSZYWA ŁAMANEGO STABILIZOWANEGO
MECHANICZNIE
[D.04.04.02]
Element nr 4.3.1. D.04.04.02.24 WYKONANIE
PODBUDOWY ZASADNICZEJ Z MIESZANKI
NIEZWIĄZANEJ Z KRUSZYWEM C50/30
[D.04.04.02.24]
73. KNNR 6 0113-0200 [D.04.04.02.24] | m2 | 48
Podbudowa zasadnicza z mieszanki niezwiązanej z
kruszywem C50/30. Warstwa o grubości 20 cm.
zgodnie z zał. Nr 5 na zjazdach 48,00 m2
74. KNNR 6 0113-0200 [D.04.04.02.24] | m2 | 3957.58
Podbudowa zasadnicza z mieszanki niezwiązanej z
kruszywem C50/30. Warstwa o grubości 22 cm.
zgodnie z zał. Nr 6 330,50 m2
zgodnie z zal. Nr 11 2037,08 m2
zgodnie z zał. Nr 15 1590,00 m2
RAZEM 3957,58 m2
75. KNNR 6 0107-0100 [D.04.08.04.10] | m3 | 2201.79
Wyrównanie istniejącej podbudowy kruszywem C50/30.
Zagęszczanie mechaniczne.
zgodnie z zał. Nr 12 2201,79 m3
Element nr 4.4. D.04.05.01 ULEPSZONE PODŁOŻE
Z GRUNTU STABILIZOWANEGO CEMENTEM
[D.04.05.01]
Element nr 4.4.1. D.04.05.01.33 ULEPSZONE
PODŁOŻE Z GRUNTU STABILIZOWANEGO CEMENTEM
C1,5/2, GR. W-WY 25 CM
[D.04.05.01.33]
76. KNNR 6 0111-0200 [D.04.05.01.33] | m2 | 2386.5
Ulepszone podłoże z gruntu stabilizowanego cementem
C1,5/2. Grubość warstwy 25 cm
km 3+979,00-4+045,00
107,8+197,5+164+55,5+177,5+204,2=906,50 m2
km 4+125,00 - 4+350,00 225 * 6,0=1350,00 m2
zgodnie z zał. Nr 6 130,00 m2
RAZEM 2386,50 m2
Element nr 4.5. D.04.06.01 PODBUDOWA Z
MIESZANKI ZWIĄZANEJ CEMENTEM
[D.04.06.01]
Element nr 4.5.1. D.04.06.01.13 WYKONANIE
PODBUDOWY Z MIESZANKI ZWIĄZANEJ CEMENTEM C5/6
O GRUBOŚCI 20 CM
[D.04.06.01.13]
77. KNNR 6 0111-0200 [D.04.06.01.13] | m2 | 178
Podbudowa zasadnicza z mieszanki związanej cementem
C5/6. Grubość warstwy 20 cm
zgodnie z zał. Nr 5 na zjazdach 48,00 m2
zgodnie z zał. Nr 6 na zatokach autobusowych,
wyspach odginających i mini rondzie 130,00 m2
RAZEM 178,00 m2
Element nr 4.6. D.04.07.01 PODBUDOWA Z BETONU
ASFALTOWEGO
[D.04.07.01]
Element nr 4.6.1. D.04.07.01.17 WYKONANIE
PODBUDOWY ZASADNICZEJ Z BETONU ASFALTOWEGO O
GRUBOŚCI 6 CM
[D.04.07.01.17]
78. KNNR 6 0110-0304 [D.04.07.01.17] | m2 | 28214.03
Podbudowa zasadnicza z betonu asfaltowego AC22P 35/50
KR 3 o grubości 6 cm w tym uprzednie skropienie
emulsją.
zgodnie z zał. Nr 6 330,50 m2
zgodnie z zał. Nr 8.3 27883,53 m2
RAZEM 28214,03 m2
79. KNNR 6 0108-0202 [D.04.08.01.10] | t | 142.44
Wyrównanie istniejącej podbudowy - mieszanką
mineralno-bitumiczną AC 22P 35/50. Mieszanka wbudowana
mechanicznie.
zgodnie z zał. Nr 13 142,44 t
Element nr 5. D.05.00.00 NAWIERZCHNIE
[CPV: 45233252-0 Roboty w zakresie
nawierzchni ulic]
[D.05.00.00]
Element nr 5.1. D.05.01.03 NAWIERZCHNIA
ŻWIROWA
[D.05.01.03]
Element nr 5.1.1. D.05.01.03.23 NAWIERZCHNIA
ŻWIROWA WARSTWA GÓRNA GRUBOŚCI 20 CM
[D.05.01.03.23]
80. KNNR 6 0202-0600 [D.05.01.03.23] | m2 | 297.5
Nawierzchnia żwirowa grubości 20 cm. Rozścielenie
kruszywa mechanicznie.
zgodnie z zał. Nr 5 na zjazdach 297,50 m2
Element nr 5.2. D.05.03.01 NAWIERZCHNIA Z
KOSTKI KAMIENNEJ
[D.05.03.01]
Element nr 5.2.1. D.05.03.01.22 NAWIERZCHNIA
Z KOSTKI KAMIENNEJ WYS. 16 CM
[D.05.03.01.22]
81. KNNR 6 0302-0200 [D.05.03.01.22] | m2 | 130
Nawierzchnia z kostki granitowej grub. 16 cm na
podsypce cementowo-piaskowej gr. 5 cm.
zgodnie z zał. Nr 6
na wyspach odginających i mini rondzie 130,00 m2
Element nr 5.3. D.05.03.05 NAWIERZCHNIE Z
BETONU ASFALTOWEGO
[D.05.03.05]
Element nr 5.3.1. D.05.03.05.12 NAWIERZCHNIE
Z BETONU ASFALTOWEGO, WARSTWA WIĄŻĄCA KR 1 O
GRUBOŚCI 5 CM
[D.05.03.05.12]
82. KNNR 6 0308-0205 [D.05.03.05.12] | m2 | 1170.8
Warstwa wiążąca z betonu asfaltowego AC 11W 50/70 KR1
według WT-2 z 2014 r. Grubość warstwy po zagęszczeniu 5
cm w tym uprzednie skropienie emulsją.
zgodnie z zał. Nr 5 na zjazdach 1170,80 m2
Element nr 5.3.2. D.05.03.05.14 WYKONANIE
NAWIERZCHNI Z BETONU ASFALTOWEGO. WARSTWA
WIĄŻĄCA KR 3 O GRUBOŚCI 5 CM
[D.05.03.05.14]
83. KNNR 6 0308-0203 [D.05.03.05.14] | m2 | 28296.98
Warstwa wiążąca z betonu asfaltowego AC 16W 35/50 KR 3
- grubość warstwy po zagęszczeniu 5 cm w tym uprzednie
oczyszczenie i skropienie emulsją.
zgodnie z zał. Nr 6 330,50 m2
zgodnie z zał. Nr 8.2 27966,48 m2
RAZEM 28296,98 m2
Element nr 5.3.3. D.05.03.05.26. NAWIERZCHNIE
Z BETONU ASFALTOWEGO WARSTWA ŚCIERALNA GR. 4
CM
[D.05.03.05.26]
84. KNNR 6 0310-0503 [D.05.03.05.26] | m2 | 1137
Warstwa ścieralna z betonu asfaltowego AC 11S 50/70 KR1
wg WT-2 z 2014 r. - grubość warstwy po zagęszczeniu 4
cm w tym uprzednie oczyszczenie i skropienie emulsją..
zgodnie z zał. Nr 5 na zjazdach 1137,00 m2
85. KNNR 6 0310-0503 [D.05.03.05.26] | m2 | 27912.8
Warstwa ścieralna z betonu asfaltowego AC 11S 50/70 KR
3 - grubość warstwy po zagęszczeniu 4 cm w tym
uprzednie oczyszczenie i skropienie emulsją..
zgodnie z zał. Nr 6 330,50 m2
zgodnie z zał. Nr 8.1 27582,30 m2
RAZEM 27912,80 m2
Element nr 5.4. D.05.03.11 FREZOWANIE
NAWIERZCHNI ASFALTOWYCH NA ZIMNO
[D.05.03.11]
Element nr 5.4.1. D.05.03.11.34 FREZOWANIE
NAWIERZCHNI ASFALTOWYCH NA ZIMNO
[D.05.03.11.34]
86. KNNR 6 0802-0400 [D.05.03.11.34] | m2 | 3309.53
Frezowanie nawierzchni z mas mineralno-bitumicznych -
rozbiórka mechaniczna. Grubość nawierzchni średnio 4
cm.
Urobek z frezowania w ilości 3309,53x0,04=132,38 m3 do
wbudowania w pobocza.
zgodnie z zał. Nr 14 3309,53 m2
Element nr 5.5. D.05.03.23 NAWIERZCHNIA Z
KOSTKI BRUKOWEJ BETONOWEJ
[D.05.03.23]
Element nr 5.5.1. D.05.03.23.12. NAWIERZCHNIE
Z KOSTKI BETONOWEJ GR. 8 CM
[D.05.03.23.12.]
87. KNR 0-11 0317-0201 [D.05.03.23.12.] | 1m2 | 2044.5
Nawierzchnie z kostki brukowej betonowej kolorowej
grubości 80mm.
zgodnie z zał. Nr 5 na zjazdach 2044,50 m2
88. KNR 0-11 0317-0201 [D.05.03.23.12.] | 1m2 | 123.5
Nawierzchnie z kostki brukowej betonowej kolorowej
grubości 80mm.
ponowne wbudowanie nawierzchni parkingu (bez kosztów
materiału) 123,50 m2
89. KNNR 6 0105-0800 [D.05.03.23.12.] | m2 | 171.5
Warstwy podsypkowe. Podsypka cementowo-piaskowa o
grubości 5 cm. Zagęszczana mechanicznie
pod nawierzchnię z brukowej kostki betonowej
zgodnie z zał. Nr 5 na zjazdach 48,00 m2
przełożenie nawierzchni parkingu z kostki brukowej
123,50 m2
RAZEM 171,50 m2
90. KNNR 6 0105-0700 [D.05.03.23.12.] | m2 | 1825
Warstwy podsypkowe. Podsypka cementowo-piaskowa o
grubości 3 cm. Zagęszczana mechanicznie
zgodnie z zał. Nr 5 na zjazdach 1825,00 m2
Element nr 6. D 06.00.00. ROBOTY
WYKOŃCZENIOWE
[CPV: 45233140-2 Roboty drogowe]
[D 06.00.00.]
Element nr 6.1. D.06.01.01 UMOCNIENIE SKARP,
ROWÓW I ŚCIEKÓW
[D.06.01.01]
Element nr 6.1.1. D.06.01.01.42 UMOCNIENIE
SKARP BRUKOWCEM NA PODSYPCE
[D.06.01.01.42]
91. KNNR 1 0509-0200 [D.06.01.01.42] | m2 | 416.5
Brukowanie skarp przekopów i nasypów na podsypce z
piaskowo-cementowej gr. 5 cm z wypełnieniem spoin
zaprawą cementową. Brukowiec z odzysku po rozbiórkach.
zgodnie z zał. Nr 7 umocnienie wlotów i wylotów
przepustów
km 0+226,00 51,10 m2
km 0+843,00 45,90 m2
km 4+670,50 40,90 m2
km 2+941,50 42,50 m2
Łącznie 180,40 m2
zgodnie z zał. Nr 5 wloty i wyloty rur pod zjazdami
179,00 m2
zgodnie z zał. Nr 9 obrukowanie wlotów/wylotów
osadników rowu krytego 57,10 m2
RAZEM 416,50 m2
92. KNNR 10 0513-0100 [D.06.01.01.42] | m | 29.4
Wykonanie palisady. Średnica kołków lub słupków 10cm,
głębokość wbicia 1,00m. grunt kategorii I-III
zgodnie z zał. Nr 7 przy przepustach
km 0+ 226,00 9,70 m
km 4+670,50 9,70 m
km 2+941,50 10,00 m
RAZEM 29,40 m
Element nr 6.1.2. D.06.01.01.66 UMOCNIENIE
DNA ROWÓW I ŚCIEKÓW PŁYTAMI PREFABRYKOWANYMI
[D.06.01.01.66]
93. Kalkulacja własna [D.06.01.01.66] | m2 | 195.6
Wykonanie rowów umocnionych z płyt betonowych 40x40x5
cm na podsypce cementowo-piaskowej gr. 5 cm
strona lewa od km 2+944,00 d0 km 3+002,50 -
powierzchnia 58,5*1,2=70,20 m2
strona prawa od km 2+944,00 do km 3+040,50 -
powierzchnia 104,50*1,2=125,40 m2
RAZEM 195,60 m2
Element nr 6.2. D.06.02.01 PRZEPUSTY POD
ZJAZDAMI
[D.06.02.01]
Element nr 6.2.1. D.06.02.01.11 PRZEPUSTY POD
ZJAZDAMI ŚR. 40 CM
[D.06.02.01.11]
94. KNNR 6 0112-0300 [D.06.02.01.11] | m2 | 227.15
Ławy pod przepusty z kruszyw naturalnych grubości 20 cm
zgodnie z zał. Nr 5 324,50x0,70=227,15 m2
95. KNNR 4 1308-0600 [D.06.02.01.11] | m | 324.5
Przepusty z rur PEHD pod zjazdami o średnicy 400mm
zgodnie z zał. Nr 5 324,50 m
Element nr 7. D.07.00.00 OZNAKOWANIE DRÓG I
URZADZENIA BEZPIECZEŃSTWA RUCHU
[CPV: 45233290-8 Instalowanie znaków
drogowych]
[D.07.00.00]
Element nr 7.1. D.07.01.01. OZNAKOWANIE
POZIOME
[D.07.01.01]
Element nr 7.1.1. D.07.01.01.11 OZNAKOWANIE
POZIOME JEZDNI MATERIAŁAMI GRUBOWARSTWOWYMI
- LINIE CIĄGŁE
[D.07.01.01.11]
96. KNNR 6 0705-0200 [D.07.01.01.11] | m2 | 641.52
Oznakowanie poziome jezdni grubowarstwowe. Linie
segregacyjne i krawędziowe ciągłe. Sposób malowania -
mechaniczny
zgodnie z projektem stałej organizacji ruchu, zał. Nr 3
linia P-4 117,22 m2
linia P-7b 52,90 m2
linia P-7d 471,40 m2
RAZEM 641,52 m2
Element nr 7.1.2. D.07.01.01.12 OZNAKOWANIE
POZIOME JEZDNI MATERIAŁAMI GRUBOWARSTWOWYMI
- LINIE PRZERYWANE
[D.07.01.01.12]
97. KNNR 6 0705-0300 [D.07.01.01.12] | m2 | 486.79
Oznakowanie poziome jezdni grubowarstwowe. Linie
segregacyjne i krawędziowe przerywane. Sposób malowania
- mechaniczny
zgodnie z projektem stałej organizacji ruchu, zał. Nr 3
linia P-1a 0,00 m2
linia P-1b 23,43 m2
linia P-1e 11,16 m2
linia P-6 15,44 m2
linia P-7a 30,96 m2
linia P-7c 297,48 m2
linia P-3a 106,88 m2
linia P-3b 1,44 m2
RAZEM 486,79 m2
Element nr 7.1.3. D.07.01.01.13 OZNAKOWANIE
POZIOME JEZDNI MATERIAŁAMI GRUBOWARSTWOWYMI
- LINIE NA SKRZYŻOWANIACH I PRZEJŚCIACH
[D.07.01.01.13]
98. KNNR 6 0705-0600 [D.07.01.01.13] | m2 | 182.58
Oznakowanie poziome jezdni grubowarstwowe. Linie na
skrzyżowaniach i przejściach dla pieszych. Sposób
malowania - mechaniczny
zgodnie z projektem stałej organizacji ruchu, zał. Nr 3
linia P-10 77,00 m2
linia P-12 18,80 m2
linia P-13 11,75 m2
linia P-14 6,19 m2
linia P-16 4,92 m2
linia P-17 3,42 m2
linia P-18 7,83 m2
linia P-21a 49,13 m2
linia P-24 0,76 m2
linia P-25 2,78 m2
RAZEM 182,58 m2
99. Punktowe elementy odblaskowe [D.07.01.01.13] | szt. | 6
Punktowe elementy odblaskowe - kocie oczka
zgodnie z projektem stałej organizacji ruchu, zał. Nr 3
6 szt.
Element nr 7.2. D.07.02.01 OZNAKOWANIE
PIONOWE
[D.07.02.01]
Element nr 7.2.1. D.07.02.01.41. USTAWIENIE
SŁUPKÓW Z RUR STALOWYCH DLA ZNAKÓW DROGOWYCH
[D.07.02.01.41]
100. KNNR 6 0702-0101 [D.07.02.01.41] | szt | 81
Pionowe znaki drogowe. Słupki z rur stalowych # 70 mm
zgodnie z proj. organizacji ruchu, zał. Nr 4 81
szt.
Element nr 7.2.2. D.07.02.01.44.
PRZYMOCOWANIE TARCZ ZNAKÓW DROGOWYCH
ODBLASKOWYCH DO GOTOWYCH SŁUPKÓW
[D.07.02.01.44]
101. KNNR 6 0702-0500 [D.07.02.01.44] | szt | 99
Pionowe znaki drogowe z folii odblaskowej. Znaki
zakazu,nakazu,ostrzegawcze i informacyjne
zgodnie z proj. organizacji ruchu, zał. Nr 4 99
szt. w tym 10 szt. tabliczek
102. Kalkulacja własna [D.07.02.01.44] | szt. | 22
Ustawienie słupków krawędziowych
zgodnie z projektem stałej organizacji ruchu, zał. Nr 4
22 szt.
103. Kalkulacja własna [D.07.02.01.44] | szt. | 14
Ustawienie słupków prowdzących
zgodnie z projektem stałej organizacji ruchu drogowego,
zał. Nr 4 14 szt.
Element nr 7.3. D.07.05.01. BARIERY OCHRONNE
STALOWE
[D.07.05.01.]
Element nr 7.3.1. D.07.05.01.10 BARIERY
OCHRONNE STALOWE JEDNOSTRONNE
[D.07.05.01.10]
104. KNNR 6 0703-0100 [D.07.05.01.10] | m | 600
Stalowe bariery ochronne stalowe A, H1, W5.
zgodnie z zał. Nr 7 na przepustach
km 0+226,00 120,00 m
km 0+843,00 120,00 m
km 4+670,50 120,00 m
km 2+088,00 120,00 m
km 2+941,50 120,00 m
RAZEM 600,00 m
Element nr 8. D.08.00.00 ELEMENTY ULIC
[CPV: 45233225-2 Roboty budowlane w zakresie
dróg jednopasmowych]
[D.08.00.00]
Element nr 8.1. D.08.01.01. KRAWĘŻNIKI
BETONOWE
[D.08.01.01.]
Element nr 8.1.1. D.08.01.01.11. USTAWIENIE
KRAWĘŻNIKÓW BETONOWYCH 15x30 CM NA ŁAWIE
BETONOWEJ Z OPOREM
[D.08.01.01.11]
105. KNR 2-31 0402-0400 [D.08.01.01.11] | 1 m3 | 181.12
Ława betonowa z oporem pod krawężniki. Beton C 12/15.
zgodnie z zał. Nr 5 i 6 2786,50,00x0,065=181,12 m3
106. KNNR 6 0401-0300 [D.08.01.01.11] | m | 2786.5
Krawężniki betonowe bez ław. Wystające o wym.15x30 cm -
podsypka cementowo-piaskowa gr. 5 cm
zgodnie z zał. Nr 5 114,00 m
zgodnie z zał. Nr 6 187,50 m
zgodnie z zał. Nr 5 2485,00 m
RAZEM 2786,50 m
Element nr 8.1.2. D.08.01.01.14 USTAWIENIE
KRAWĘŻNIKÓW BETONOWYCH NAJAZDOWYCH 15x22 CM
NA ŁAWIE BETONOWEJ Z OPOREM
[D.08.01.01.14]
107. KNR 2-31 0402-0400 [D.08.01.01.14] | 1 m3 | 42.55
Ława betonowa z oporem pod krawężniki. Beton C 12/15.
pod krawężniki najazdowe 15x22
740,00x0,0575=42,55 m3
108. KNNR 6 0401-0300 [D.08.01.01.14] | m | 740
Krawężniki betonowe bez ław najazdowe 15x22 cm -
podsypka cementowo-piaskowa gr. 5 cm
zgodnie z zał. Nr 5 740,00 m
Element nr 8.2. D.08.01.02 KRAWĘŻNIKI
KAMIENNE
[D.08.01.02]
Element nr 8.2.1. D.08.01.02.13 USTAWIENIE
KRAWĘŻNIKÓW KAMIENNYCH ULICZNYCH O WYMIAACH
15x30 CM
[D.08.01.02.13]
109. KNR 2-31 0402-0400 [D.08.01.02.13] | 1 m3 | 6.11
Ława betonowa z oporem pod krawężniki. Beton C 12/15.
pod krawężniki 15x30
94,00x0,065=6,11 m3
110. KNNR 6 0401-0300 [D.08.01.02.13] | m | 94
Krawężniki kamienne bez ław. Wystające o wym.15x30 cm -
podsypka cementowo-piaskowa gr. 5 cm
zgodnie z zał. Nr 5 94,00 m
Element nr 8.2.2. D.08.01.02.14 USTAWIENIE
KRAWĘŻNIKÓW KAMIENNYCH NAJAZDOWYCH O
WYMIARACH 15x22 CM
[D.08.01.02.14]
111. KNR 2-31 0402-0400 [D.08.01.02.14] | 1 m3 | 7.53
Ława betonowa z oporem pod krawężniki. Beton C 12/15.
pod krawężniki najazdowe 20x22
131,00x0,0575=7,53 m3
112. KNNR 6 0401-0300 [D.08.01.02.14] | m | 131
Krawężniki kamienne bez ław najazdowe 15x22 cm-
podsypka cementowo-piaskowa gr. 5 cm
zgodnie z zał. Nr 6 113,50 m
zgodnie z zał. Nr 5 17,50 m
RAZEM 131,00 m
Element nr 8.3. D.08.02.02 CHODNIKI Z KOSTKI
BETONOWEJ
[D.08.02.02]
Element nr 8.3.1. D.08.02.02.11. CHODNIKI Z
KOSTKI BETONOWEJ GR. 6 CM
[D.08.02.02.11]
113. KNR AT-03 0304-0100 [D.08.02.02.11] | m2 | 5590
Nawierzchnia z kostki brukowej betonowej o grub. 6cm
bez podsypki
zgodnie z zał. Nr 5 chodniki 5590,00 m2
114. KNNR 6 0105-0400 [D.08.02.02.11] | m2 | 5590
Warstwy podsypkowe. Podsypka piaskowa o grubości 5 cm.
Zagęszczana mechanicznie
zgodnie z zał. Nr 5 pod chodniki 5590,00 m2
Element nr 8.4. D.08.03.01 OBRZEŻA BETONOWE
[D.08.03.01]
Element nr 8.4.1. D.08.03.01.11. USTAWIENIE
OBRZEŻY BETONOWYCH O WYMIARACH 20x6 CM
[D.08.03.01.11]
115. KNNR 6 0404-0200 [D.08.03.01.11] | m | 3079
Obrzeża betonowe z wykonaniem ławy z piasku o wymiarach
0,12x0,05 m. O wymiarach 20x6 cm - podsypka piaskowa.
Wypełnienie spoin piaskiem
zgodnie z zał. Nr 7 przy przepustach
km 0+226,00 30,50 m
km 0+843,00 38,00 m
km 4+670,50 26,00 m
km 2+941,50 26,50 m
Łącznie 121,00 m
zgodnie z zał. Nr 5 przy chodnikach 2958,00 m
RAZEM 3079,00 m
Element nr 8.4.2. D.08.03.01.12. USTAWIENIE
OBRZEŻY BETONOWYCH O WYMIARACH 30x8 CM NA
ŁAWIE BETONOWEJ 25x25 CM
[D.08.03.01.12]
116. KNNR 6 0404-0500 [D.08.03.01.12] | m | 230.5
Obrzeża betonowe o wymiarach 30x8 cm - podsypka
cementowo-piaskowa. Wypełnienie spoin zaprawą cementową
zgodnie z zał. Nr 5 na zjazdach 230,50 m
Element nr 9. D.09.00.00 ZIELEŃ DROGOWA
[CPV: 45112710-5 Roboty w zakresie
kształtowania terenów zielonych]
[D.09.00.00]
Element nr 9.1. D.09.01.01. ZIELEŃ DROGOWA
(TRAWNIKI)
[D.09.01.01.]
Element nr 9.1.1. D.09.01.01.10 TRAWNIKI
[D.09.01.01.10]
117. KNNR 1 0507-0100 [D.09.01.01.10] | m2 | 150.5
Humusowanie skarp z obsianiem przy grubości warstwy
humusu 10 cm
zgodnie z zał. Nr 5 zieleniec 150,50 m2
Element nr 9.1.2. D.09.01.01.21 SADZENIE
DRZEW
[D.09.01.01.21]
118. KNR 2-21 0302-0500 [D.09.01.01.21] | szt | 186
Sadzenie drzew - form naturalnych na terenie płaskim w
gruncie kat.III, z całkowitą zaprawą dołów o średnicy i
głębokości 0,5m
zgodnie z zał. Nr 3.1 planem wyrębu drzew jarząb
pospolity 186 szt.
Element nr 10.1.1. INWENTARYZACJA
GEODEZYJNA POWYKONAWCZA
119. Wykonanie inwentaryzacji geodezyjnej powykonawczej ; 1 kpl. = 4 egz. map | kpl. | 1