## Uproszcz
PRZEBUDOWA DROGI POWIATOWEJ NR 1694B NA ODCINKU GRANICA POWIATU SIEMIATYCKIEGO -
DOŁUBOWO - DROGA KRAJOWA NR 19 - ETAP II
KOSZTORYS OFERTOWY
Opis | J.m. | ilość | Cena | Wartość
Element nr 1. D.01.00.00 ROBOTY
PRZYGOTOWAWCZE
[CPV: 45100000-8 Przygotowanie terenu pod
budowę]
[D.01.00.00]
Element nr 1.1. D.01.01.01 ODTWORZENIE TRASY
I PUNKTÓW WYSOKOŚCIOWYCH
[D.01.01.01]
Element nr 1.1.1. D.01.01.01.11. ODTWORZENIE
TRASY I PUNKTÓW WYSOKOŚCIOWYCH W TERENIE
RÓWNINNYM
[D.01.01.01.11.]
1. KNNR 1 0111-0100 [D.01.01.01.11] | km trasy | 4.0359
Roboty pomiarowe przy liniowych robotach (drogi). Trasa
dróg w terenie równinnym
DP 1694B 4+700 - 8+735.90
Element nr 1.2. D.01.02.01 USUNIĘCIE DRZEW I
KRZAKÓW
[D.01.02.01]
Element nr 1.2.1. D.01.02.01.11 KARCZOWANIE
DRZEW O ŚREDNICY 10-35 CM
[D.01.02.01.11]
2. KNNR 1 0101-0100 [D.01.02.01.11] | szt | 23
Mechaniczne karczowanie pni. Średnica
drzew 10-15cm
zgodnie z zał. Nr 3.1. 23 szt.
3. KNNR 1 0101-0200 [D.01.02.01.11] | szt | 33
Mechaniczne karczowanie pni. Średnica
drzew 16-25cm
zgodnie z zał. Nr 3.1. 36 szt.
4. KNNR 1 0101-0300 [D.01.02.01.11] | szt | 37
Mechaniczne karczowanie pni. Średnica
drzew 26-35cm
zgodnie z zał. Nr 3.1. 37 szt.
6. KNNR 1 0107-0200 [D.01.02.01.11] | m-p | 9.75
Wywożenie karpiny. Transport karpiny
na odległość do 2km
0,05x23+0,07x33+0,17x37=9,75 mp
Element nr 1.2.2. D.01.02.01.12 KARCZOWANIE
DRZEW O ŚREDNICY 36-55 CM
[D.01.02.01.12]
8. KNNR 1 0101-0400 [D.01.02.01.12] | szt | 45
Mechaniczne karczowanie pni. Średnica
drzew 36-45cm
zgodnie z zał. Nr 3.1. 45 szt.
9. KNNR 1 0101-0500 [D.01.02.01.12] | szt | 26
Mechaniczne karczowanie pni. Średnica
drzew 46-55cm
zgodnie z zał. Nr 3.1. 29 szt.
11. KNNR 1 0107-0200 [D.01.02.01.12] | m-p | 30.69
Wywożenie karpiny. Transport karpiny
na odległość do 2km
0,28x45+0,45x26=24,30 mp
Element nr 1.2.3. D.01.02.01.13 KARCZOWANIE
DRZEW O ŚREDNICY PONAD 55 CM
[D.01.02.01.13]
13. KNNR 1 0101-0600 [D.01.02.01.13] | szt | 14
Mechaniczne karczowanie pni. Średnica
drzew 56-65cm
zgodnie z zał. Nr 3.1. 14 szt.
21. KNNR 1 0107-0200 [D.01.02.01.13] | m-p | 9.1
Wywożenie karpiny. Transport karpiny
na odległość do 2km
0,65x14=9,10 mp
Element nr 1.3. D.01.02.02 ZDJĘCIE WARSTWY
HUMUSU
[D.01.02.02]
Element nr 1.3.1. D.01.02.02.13. MECHANICZNE
USUNIĘCIE WARSTWY ZIEMI URODZAJNEJ (HUMUSU)
GR. W-WY 20 CM
[D.01.02.02.13]
25. KNNR 1 0113-0100 [D.01.02.02.13] | m2 | 37233.71
Usunięcie warstwy ziemi urodzajnej (humusu) . Grubość
warstwy do 20 cm
zgodnie z zał. Nr 3 37233,710 m2
26. KNNR 1 0203-0300 [D.01.02.02.13] | m3 | 7446.74
Roboty ziemne wykonywane koparkami zgarniakowymi, z
transportem urobku samochodami samowyładowczymi na
odległość do 1km.
Wywóz humusu
zgodnie z zał. Nr 3 37233,71x0,20=7446,74 m3
Element nr 1.4. D.01.02.04 ROZBIÓRKI
ELEMENTÓW DRÓG, OGRODZEŃ I PRZEPUSTÓW
[D.01.02.04]
Element nr 1.4.1. D.01.02.04.22 ROZEBRANIE
NAWIERZCHNI Z MIESZANEK
MINERALNO-BITUMICZNYCH
[D.01.02.04.22]
27. KNNR 6 0802-0400 [D.01.02.04.22] | m2 | 182
Rozebranie nawierzchni z mas mineralno-bitumicznych -
rozbiórka mechaniczna. Grubość nawierzchni od 6 do 15
cm
zgodnie z zał. Nr 10 182,00 m2
RAZEM 182,00 m2
28. KNR 4-04 1103-0400 [D.01.02.04.22] | m3 | 20.02
Wywóz gruzu z terenu rozbiórki przy mechanicznym
załadowaniu i wyładowaniu. Transport gruzu samochodem
samowyładowczym na odległość 1km
182,00x(0,06+0,15)x0,5=20,02 m3
Element nr 1.4.2. D.01.02.04.24 ROZEBRANIE
NAWIERZCHNI BRUKOWCOWEJ
[D.01.02.04.24]
29. KNNR 6 0802-0800 [D.01.02.04.24] | m2 | 182
Rozebranie nawierzchni z brukowca - rozbiórka
mechaniczna. Grubość nawierzchni 10-15 cm
zgodnie z zał. Nr 10 182,00 m2
RAZEM 182,00 m2
30. KNR 4-04 1103-0400 [D.01.02.04.24] | m3 | 22.75
Wywóz gruzu z terenu rozbiórki przy mechanicznym
załadowaniu i wyładowaniu. Transport gruzu samochodem
samowyładowczym
182,00x0,125=22,75 m3.
Element nr 1.4.8. D.01.02.04.70 ROZEBRANIE
PRZEPUSTÓW O ŚREDNICY 70-80 CM
[D.01.02.04.70]
42. KNR 2-31 0816-0300 [D.01.02.04.70] | 1 m | 35.8
Rozebranie przepustów z rur betonowych o średnicy 80 cm
zgodnie z zał. Nr 7
km 6+423,50 11,00 m
km 7+149,50 12,40 m
km 7+993,50 12,40 m
RAZEM 35,80 m
44. KNR 4-04 1103-0400 [D.01.02.04.70] | m3 | 22.76
Wywóz gruzu z terenu rozbiórki przy mechanicznym
załadowaniu i wyładowaniu. Transport gruzu samochodem
samowyładowczym. Transport rur z rozbiórki w miejsce
wskazane przez Zamawiającego ( plac w m. Dziadkowice ).
3,14x0,45x0,45x35,80=22,76 m3
Element nr 1.4.9. D.01.02.04.71 ROZEBRANIE
PRZEPUSTÓW Z RUR BETONOWYCH O ŚR. 40 CM
[D.01.02.04.71]
45. KNR 2-31 0816-0100 [D.01.02.04.71] | 1 m | 53.8
Rozebranie przepustów z rur betonowych o średnicy 40cm
zgodnie z zał. Nr 10 na zjazdach 53,80 m
46. KNR 4-04 1103-0400 [D.01.02.04.71] | m3 | 10.56
Wywóz gruzu z terenu rozbiórki przy mechanicznym
załadowaniu i wyładowaniu. Transport gruzu samochodem
samowyładowczym na odległość 1km .
3,14x0,25x0,25x53,80=10,56 m3
Element nr 1.4.11. D.01.02.04.81. ROZEBRANIE
SŁUPKÓW DO ZNAKÓW DROGOWYCH
[D.01.02.04.81.]
49. KNNR 6 0808-0800 [D.01.02.04.81.] | szt | 14
Rozebranie słupków do znaków. zgodnie z projektem org.
ruchu, zał. Nr 5a
14 szt.
Element nr 1.4.12. D.01.02.04.83. ZDJĘCIE
TARCZ ZNAKÓW DROGOWYCH
[D.01.02.04.83.]
50. KNNR 6 0702-0800 [D.01.02.04.83.] | szt | 21
Zdjęcie znaków lub drogowskazów zgodnie z projektem
org. ruchu, zał. Nr 5a
21 szt. w tym 1 szt. tabliczek
Element nr 2. D.02.00.00 ROBOTY ZIEMNE
[CPV: 45111200-0 Roboty w zakresie
przygotowania terenu pod budowę i roboty
ziemne]
[D.02.00.00]
Element nr 2.1. D.02.01.01 WYKONANIE WYKOPÓW
W GRUNTACH KAT. I-V
[D.02.01.01]
Element nr 2.1.1. D.02.01.01.10 WYKONANIE
WYKOPÓW NA ODKŁAD
[D.02.01.01.10]
52. KNNR 1 0202-1001 [D.02.01.01.10] | m3 | 509.1
Roboty ziemne wykonywane koparkami podsiębiernymi do
wbudowania w nasypy, z transportem urobku samochodami
samowyładowczymi. Koparką w gruncie kat.III-IV
transport samochodami.
1) zgodnie z zał. Nr 7 pod przepusty
km 6+423,50 119,50 m3
km 7+149,50 76,60 m3
km 7+993,50 173,00 m3
RAZEM 369,10 m3
5) zgodnie z zał. Nr 5 na zjazdach 140,00 m3
RAZEM 509,10 m3
Element nr 2.1.2. D.02.01.01.11 ROBOTY ZIEMNE
POPRZECZNE (BEZ TRANSPORTU) WYKONYWANE
MECHANICZNIE W GRUNTACH KAT. I-V
[D.02.01.01.11]
53. KNNR 1 0210-0301 [D.02.01.01.11] | m3 | 2226.55
Wykopy oraz przekopy wykonywane koparkami
podsiębiernymi - zużycie na miejscu. Koparką w gruncie
kat. I-V
1) zgodnie z zał. Nr 2.1 2226,55 m3
Element nr 2.2. D.02.03.01 WYKONANIE NASYPÓW
[D.02.03.01]
Element nr 2.2.1. D.02.03.01.11 WYKONANIE
NASYPÓW MECHANICZNIE Z GRUNTU KAT. I-VI
UZYSKANEGO Z WYKOPU
[ D.02.03.01.11]
55. KNNR 1 0202-0702 [ D.02.03.01.11] | m3 | 707.02
Roboty ziemne wykonywane koparkami podsiębiernymi z
gruntu pochodzącego z wykopu w gruncie kat.I-II
1) zgodnie z zał. Nr 2.1 707,02 m3
Element nr 2.2.2. D.02.03.01.14 WYKONANIE
NASYPÓW MECHANICZNIE Z GRUNTU KAT.I-VI Z
POZYSKANIEM I TRANSPORTEM GRUNTU
[D.02.03.01.14]
56. KNNR 1 0202-0701 [D.02.03.01.14] | m3 | 3304.17
Roboty ziemne wykonywane koparkami podsiębiernymi, z
transportem urobku samochodami samowyładowczymi -
dokop. Koparką w gruncie kat.I-II transport
samochodami.
1) zgodnie z zał. Nr 2.1 3602,17 m3 po
pominiejszeniu o nadmiar wykopu z sumy zał. Nr 2.2,
2.3, 2.4, 5 i 7 (wg poz. 52) to jest o 509,10 m3
wynosi 3093,07 m3
2) zgodnie z zał. Nr 5 na zjazdach 211,10 m3
RAZEM 3304,17 m3
57. KNNR 1 0202-0701 [D.02.03.01.14] | m3 | 227.3
Roboty ziemne wykonywane koparkami podsiębiernymi, z
transportem urobku samochodami samowyładowczymi - dokop
w gruncie kat.I-II.
1) zgodnie z zał. Nr 7 zasypka inżynierska przepustów
pod drogą
km 6+423,50 71,80 m3
km 7+149,50 47,30 m3
km 7+993,50 108,20 m3
Łącznie 227,30 m3
58. KNNR 1 0202-0701 [ D.02.03.01.14] | m3 | 1487.4
Pobocza z kruszywa naturalnego C50/30 stab.
mechanicznie grub. 15 cm z doziarnieniem destruktem
bitumicznym z frezowania nawierzchni w ilości 12,84%.
Nakład kruszywa do wbudowania pomniejszony o kubaturę
destruktu bitumicznego z frezowania nawierzchni w
ilości 217,38 m3, to jest 1,22x(100-12,84)%=1,06.
zgodnie z zał. Nr 16 9916,00m2 x0,15=1487,40 m3
59. KNR 2-01 0235-0201 [D.02.03.01.14] | m3 | 5018.87
Formowanie nasypów w gruncie kat. II-IV spycharką
gąsienicową o mocy 74kW (100KM) z gruntu pochodzącego z
dokopu.
3304,17+227,30+1487,40=5018,87 m3
60. KNNR 1 0409-0300 [D.02.03.01.14] | m3 | 5725.89
Zagęszczenie nasypów walcami. Nasypy z gruntu sypkiego
kat. I-II zagęszczane walcami statycznymi samojezdnymi
1) nasypy z gruntu pochodzącego z wykopu 707,02
m3
2) nasypy z gruntu pochodzącego z dokopu 5018,87 m3
RAZEM 5725,89 m3
Element nr 3. D.03.00.00 ODWODNIENIE KORPUSU
DROGOWEGO
[CPV: 45111240-2 Roboty w zakresie
odwadniania gruntu]
[D.03.00.00]
Element nr 3.1. D.03.01.01 PRZEPUSTY POD
KORONĄ DROGI
[D.03.01.01]
Element nr 3.1.1. D.03.01.01.12 UŁOŻENIE
PRZEPUSTÓW POD KORONĄ DROGI, RURY O ŚREDNICY
80 CM
[D.03.01.01.12]
62. KNNR 6 0605-0100 [D.03.01.01.12] | m3 | 18
Przepusty rurowe pod drogą. Elementy ławy fundamentowe
żwirowe gr. 30 cm, Is=0,98.
zgodnie z zał. Nr 7
km 6+423,50 6,00 m3
km 7+149,50 5,50 m3
km 7+993,50 6,50 m3
RAZEM 18,00 m3
63. KNNR 4 1308-0800 [D.03.01.01.12] | m | 42.55
Części przelotowe przepustów drogowych rurowych
jednootworowych z rur PEHD. Część przel. przepustu z
rur PEHD o śred.80 cm
zgodnie z zał. Nr 7
km 6+423,50 13,90 m
km 7+149,50 13,20 m
km 7+993,50 15,45 m
RAZEM 42,55 m
64. Kalkulacja własna [D.03.01.01.12] | m2 | 153
Ułożenie geowłókniny przy przepustach pod drogą
zgodnie z zał. Nr 7
km 6+423,50 50,00 m2
km 7+149,50 47,50 m2
km 7+993,50 55,50 m2
RAZEM 153,00 m2
Element nr 3.3. D.03.02.01.A KANALIZACJA
TELEKOMUNIKACYJNA I ENERGETYCZNA (ZAŁOŻENIE
RUR OSŁONOWYCH)
[D.03.02.01.A]
77. TP S.A. 039 0102-0300 [D.03.02.01.A] | m | 42
Założenie rur osłonowych fi 160 mm na istn. przewodach
zgodnie z zal. Nr 5 42,00 m
Element nr 4. D.04.00.00 PODBUDOWY
[CPV: 45233120-6 Roboty w zakresie budowy
dróg]
[D.04.00.00]
Element nr 4.2. D.04.04.01 PODBUDOWA Z
KRUSZYWA NATURALNEGO STABILIZOWANEGO
MECHANICZNIE
[D.04.04.01]
Element nr 4.2.1. D.04.04.01.23 WYKONANIE
PODBUDOWY Z KRUSZYWA NATURALNEGO, GR. W-WY 15
CM
[D.04.04.01.23]
81. KNNR 6 0112-0600 [D.04.04.01.23] | m2 | 31.5
Podbudowy z kruszyw naturalnych CNR stabilizowanych
mechanicznie. Warstwa o grubości 15 cm
zgodnie z zał. Nr 5 na zjazdach 31,50 m2
Element nr 4.2.2. D.04.04.01.24 WYKONANIE
PODBUDOWY Z KRUSZYWA NATURALNEGO, W-WY GR
PONAD 15 CM
[D.04.04.01.24]
82. KNNR 6 0112-0100 [D.04.04.01.24] | m2 | 853.7
Podbudowy z kruszyw naturalnych CNR stabilizowanych
mechanicznie. Warstwa o grubości 20 cm
zgodnie z zał. Nr 5 na zjazdach 853,70 m2
Element nr 4.3. D.04.04.02 PODBUDOWA Z
KRUSZYWA ŁAMANEGO STABILIZOWANEGO
MECHANICZNIE
[D.04.04.02]
Element nr 4.3.1. D.04.04.02.24 WYKONANIE
PODBUDOWY ZASADNICZEJ Z MIESZANKI
NIEZWIĄZANEJ Z KRUSZYWEM C50/30
[D.04.04.02.24]
84. KNNR 6 0113-0200 [D.04.04.02.24] | m2 | 6204.42
Podbudowa zasadnicza z mieszanki niezwiązanej z
kruszywem C50/30. Warstwa o grubości 22 cm.
zgodnie z zał. Nr 6 228,50 m2
zgodnie z zal. Nr 11 3278,92 m2
zgodnie z zał. Nr 15 2697,00 m2
RAZEM 6204,42 m2
85. KNNR 6 0107-0100 [D.04.08.04.10] | m3 | 90.97
Wyrównanie istniejącej podbudowy kruszywem C50/30.
Zagęszczanie mechaniczne.
zgodnie z zał. Nr 12 90,97 m3
Element nr 4.6. D.04.07.01 PODBUDOWA Z BETONU
ASFALTOWEGO
[D.04.07.01]
Element nr 4.6.1. D.04.07.01.17 WYKONANIE
PODBUDOWY ZASADNICZEJ Z BETONU ASFALTOWEGO O
GRUBOŚCI 6 CM
[D.04.07.01.17]
88. KNNR 6 0110-0304 [D.04.07.01.17] | m2 | 26094.97
Podbudowa zasadnicza z betonu asfaltowego AC22P 35/50
KR 3 o grubości 6 cm w tym uprzednie skropienie
emulsją.
zgodnie z zał. Nr 6 228,50 m2
zgodnie z zał. Nr 8.3 25866,47 m2
RAZEM 26094,97 m2
89. KNNR 6 0108-0202 [D.04.08.01.10] | t | 737.56
Wyrównanie istniejącej podbudowy - mieszanką
mineralno-bitumiczną AC 22P 35/50. Mieszanka wbudowana
mechanicznie.
zgodnie z zał. Nr 13 737,56 t
Element nr 5. D.05.00.00 NAWIERZCHNIE
[CPV: 45233252-0 Roboty w zakresie
nawierzchni ulic]
[D.05.00.00]
Element nr 5.1. D.05.01.03 NAWIERZCHNIA
ŻWIROWA
[D.05.01.03]
Element nr 5.1.1. D.05.01.03.23 NAWIERZCHNIA
ŻWIROWA WARSTWA GÓRNA GRUBOŚCI 20 CM
[D.05.01.03.23]
90. KNNR 6 0202-0600 [D.05.01.03.23] | m2 | 821.5
Nawierzchnia żwirowa grubości 20 cm. Rozścielenie
kruszywa mechanicznie.
zgodnie z zał. Nr 5 na zjazdach 821,50 m2
Element nr 5.3. D.05.03.05 NAWIERZCHNIE Z
BETONU ASFALTOWEGO
[D.05.03.05]
Element nr 5.3.1. D.05.03.05.12 NAWIERZCHNIE
Z BETONU ASFALTOWEGO, WARSTWA WIĄŻĄCA KR 1 O
GRUBOŚCI 5 CM
[D.05.03.05.12]
92. KNNR 6 0308-0205 [D.05.03.05.12] | m2 | 935.4
Warstwa wiążąca z betonu asfaltowego AC 11W 50/70 KR1
według WT-2 z 2014 r. Grubość warstwy po zagęszczeniu 5
cm w tym uprzednie skropienie emulsją.
zgodnie z zał. Nr 5 na zjazdach 935,40 m2
Element nr 5.3.2. D.05.03.05.14 WYKONANIE
NAWIERZCHNI Z BETONU ASFALTOWEGO. WARSTWA
WIĄŻĄCA KR 3 O GRUBOŚCI 5 CM
[D.05.03.05.14]
93. KNNR 6 0308-0203 [D.05.03.05.14] | m2 | 24966.02
Warstwa wiążąca z betonu asfaltowego AC 16W 35/50 KR 3
- grubość warstwy po zagęszczeniu 5 cm w tym uprzednie
oczyszczenie i skropienie emulsją.
zgodnie z zał. Nr 6 228,50 m2
zgodnie z zał. Nr 8.2 24737,52 m2
RAZEM 24966,02 m2
Element nr 5.3.3. D.05.03.05.26. NAWIERZCHNIE
Z BETONU ASFALTOWEGO WARSTWA ŚCIERALNA GR. 4
CM
[D.05.03.05.26]
94. KNNR 6 0310-0503 [D.05.03.05.26] | m2 | 905
Warstwa ścieralna z betonu asfaltowego AC 11S 50/70 KR1
wg WT-2 z 2014 r. - grubość warstwy po zagęszczeniu 4
cm w tym uprzednie oczyszczenie i skropienie emulsją..
zgodnie z zał. Nr 5 na zjazdach 905,00 m2
95. KNNR 6 0310-0503 [D.05.03.05.26] | m2 | 24492.2
Warstwa ścieralna z betonu asfaltowego AC 11S 50/70 KR
3 - grubość warstwy po zagęszczeniu 4 cm w tym
uprzednie oczyszczenie i skropienie emulsją..
zgodnie z zał. Nr 6 228,50 m2
zgodnie z zał. Nr 8.1 24262,70 m2
RAZEM 24492,20 m2
Element nr 5.4. D.05.03.11 FREZOWANIE
NAWIERZCHNI ASFALTOWYCH NA ZIMNO
[D.05.03.11]
Element nr 5.4.1. D.05.03.11.34 FREZOWANIE
NAWIERZCHNI ASFALTOWYCH NA ZIMNO
[D.05.03.11.34]
96. KNNR 6 0802-0400 [D.05.03.11.34] | m2 | 5434.47
Frezowanie nawierzchni z mas mineralno-bitumicznych -
rozbiórka mechaniczna. Grubość nawierzchni średnio 4
cm.
Urobek z frezowania w ilości 5434,47x0,04=163,03 m3 do
wbudowania w pobocza.
zgodnie z zał. Nr 14 5434,47 m2
Element nr 6. D 06.00.00. ROBOTY
WYKOŃCZENIOWE
[CPV: 45233140-2 Roboty drogowe]
[D 06.00.00.]
Element nr 6.1. D.06.01.01 UMOCNIENIE SKARP,
ROWÓW I ŚCIEKÓW
[D.06.01.01]
Element nr 6.1.1. D.06.01.01.42 UMOCNIENIE
SKARP BRUKOWCEM NA PODSYPCE
[D.06.01.01.42]
101. KNNR 1 0509-0200 [D.06.01.01.42] | m2 | 458.6
Brukowanie skarp przekopów i nasypów na podsypce z
piaskowo-cementowej gr. 5 cm z wypełnieniem spoin
zaprawą cementową. Brukowiec z odzysku po rozbiórkach.
zgodnie z zał. Nr 7 umocnienie wlotów i wylotów
przepustów
km 6+423,50 46,10 m2
km 7+149,50 43,60 m2
km 7+993,50 46,40 m2
Łącznie 136,10 m2
zgodnie z zał. Nr 5 wloty i wyloty rur pod zjazdami
322,50 m2
RAZEM 458,60 m2
102. KNNR 10 0513-0100 [D.06.01.01.42] | m | 9.6
Wykonanie palisady. Średnica kołków lub słupków 10cm,
głębokość wbicia 1,00m. grunt kategorii I-III
zgodnie z zał. Nr 7 przy przepustach
km 6+423,50 4,80 m
km 7+993,50 4,80 m
RAZEM 9,60 m
Element nr 6.2. D.06.02.01 PRZEPUSTY POD
ZJAZDAMI
[D.06.02.01]
Element nr 6.2.1. D.06.02.01.11 PRZEPUSTY POD
ZJAZDAMI ŚR. 40 CM
[D.06.02.01.11]
104. KNNR 6 0112-0300 [D.06.02.01.11] | m2 | 368.9
Ławy pod przepusty z kruszyw naturalnych grubości 20 cm
zgodnie z zał. Nr 5 527,00x0,70=368,90 m2
105. KNNR 4 1308-0600 [D.06.02.01.11] | m | 527
Przepusty z rur PEHD pod zjazdami o średnicy 400mm
zgodnie z zał. Nr 5 527,00 m
Element nr 7. D.07.00.00 OZNAKOWANIE DRÓG I
URZADZENIA BEZPIECZEŃSTWA RUCHU
[CPV: 45233290-8 Instalowanie znaków
drogowych]
[D.07.00.00]
Element nr 7.1. D.07.01.01. OZNAKOWANIE
POZIOME
[D.07.01.01]
Element nr 7.1.1. D.07.01.01.11 OZNAKOWANIE
POZIOME JEZDNI MATERIAŁAMI CIEKNOWARSTWOWYMI
- LINIE CIĄGŁE
[D.07.01.01.11]
106. KNNR 6 0705-0200 [D.07.01.01.11] | m2 | 543.12
Oznakowanie poziome jezdni grubowarstwowe. Linie
segregacyjne i krawędziowe ciągłe. Sposób malowania -
mechaniczny
zgodnie z projektem stałej organizacji ruchu, zał. Nr 3
linia P-4 91,46 m2
linia P-7d 451,66 m2
RAZEM 543,12 m2
Element nr 7.1.2. D.07.01.01.12 OZNAKOWANIE
POZIOME JEZDNI MATERIAŁAMI CIENKOWARSTWOWYMI
- LINIE PRZERYWANE
[D.07.01.01.12]
107. KNNR 6 0705-0300 [D.07.01.01.12] | m2 | 903.78
Oznakowanie poziome jezdni grubowarstwowe. Linie
segregacyjne i krawędziowe przerywane. Sposób malowania
- mechaniczny
zgodnie z projektem stałej organizacji ruchu, zał. Nr 3
linia P-1a 44,80 m2
linia P-1e 5,52 m2
linia P-6 65,44 m2
linia P-7a 165,36 m2
linia P-7c 302,16 m2
linia P-3a 320,50 m2
RAZEM 903,78 m2
Element nr 7.2. D.07.02.01 OZNAKOWANIE
PIONOWE
[D.07.02.01]
Element nr 7.2.1. D.07.02.01.41. USTAWIENIE
SŁUPKÓW Z RUR STALOWYCH DLA ZNAKÓW DROGOWYCH
[D.07.02.01.41]
110. KNNR 6 0702-0101 [D.07.02.01.41] | szt | 50
Pionowe znaki drogowe. Słupki z rur stalowych # 70 mm
zgodnie z proj. organizacji ruchu, zał. Nr 4 50 szt.
Element nr 7.2.2. D.07.02.01.44.
PRZYMOCOWANIE TARCZ ZNAKÓW DROGOWYCH
ODBLASKOWYCH DO GOTOWYCH SŁUPKÓW
[D.07.02.01.44]
111. KNNR 6 0702-0500 [D.07.02.01.44] | szt | 54
Pionowe znaki drogowe z folii odblaskowej. Znaki
zakazu,nakazu,ostrzegawcze i informacyjne
zgodnie z proj. organizacji ruchu, zał. Nr 4 54 szt.
w tym 9 szt. tabliczek
112. Kalkulacja własna [D.07.02.01.44] | szt. | 22
Ustawienie słupków krawędziowych
zgodnie z projektem stałej organizacji ruchu, zał. Nr 4
22 szt.
113. Kalkulacja własna [D.07.02.01.44] | szt. | 28
Ustawienie słupków prowdzących
zgodnie z projektem stałej organizacji ruchu drogowego,
zał. Nr 4 28 szt.
Element nr 7.3. D.07.05.01. BARIERY OCHRONNE
STALOWE
[D.07.05.01.]
Element nr 7.3.1. D.07.05.01.10 BARIERY
OCHRONNE STALOWE JEDNOSTRONNE
[D.07.05.01.10]
114. KNNR 6 0703-0100 [D.07.05.01.10] | m | 355
Stalowe bariery ochronne stalowe A, H1, W5.
zgodnie z zał. Nr 7 na przepustach
km 6+423,50 120,00 m
km 7+149,50 115,00 m
km 7+993,50 120,00 m
RAZEM 355,00 m
Element nr 8. D.08.00.00 ELEMENTY ULIC
[CPV: 45233225-2 Roboty budowlane w zakresie
dróg jednopasmowych]
[D.08.00.00]
Element nr 8.4. D.08.03.01 OBRZEŻA BETONOWE
[D.08.03.01]
Element nr 8.4.1. D.08.03.01.11. USTAWIENIE
OBRZEŻY BETONOWYCH O WYMIARACH 20x6 CM
[D.08.03.01.11]
125. KNNR 6 0404-0200 [D.08.03.01.11] | m | 103.5
Obrzeża betonowe z wykonaniem ławy z piasku o wymiarach
0,12x0,05 m. O wymiarach 20x6 cm - podsypka piaskowa.
Wypełnienie spoin piaskiem
zgodnie z zał. Nr 7 przy przepustach
km 6+423,50 33,00 m
km 7+149,50 37,50 m
km 7+993,50 33,00 m
Łącznie 103,50 m
Element nr 9. D.09.00.00 ZIELEŃ DROGOWA
[CPV: 45112710-5 Roboty w zakresie
kształtowania terenów zielonych]
[D.09.00.00]
Element nr 9.1.2. D.09.01.01.21 SADZENIE
DRZEW
[D.09.01.01.21]
128. KNR 2-21 0302-0500 [D.09.01.01.21] | szt | 118
Sadzenie drzew - form naturalnych na terenie płaskim w
gruncie kat.III, z całkowitą zaprawą dołów o średnicy i
głębokości 0,5m
zgodnie z zał. Nr 3.1 planem wyrębu drzew klon
pospolity 118 szt.
Wyniki kosztorysu :
Razem wartość pozycji kosztorysu :
VAT 23,00 %
Całkowita wartość wyceny