## 1
KOSZTORYS OFERTOWY
Przebudowa drogi gminnej Małyszczyn – Koryciny
Lp | Poz. SST poz. przedm. podst. wyceny | OPIS ROBÓT | Jedn. miary | Ilość | Cena jednostkowa (zł) | Wartość (zł)
1 | 2 | 3 | 4 | 5 | 6 | 7
| D.01.01.01.00 | ROBOTY PRZYGOTOWAWCZE
| D.01.01.01.11. | Odtworzenie trasy i punktów wysokościowych w terenie równinnym
1 | KNNR 1 0111-01 | Roboty pomiarowe przy liniowych robotach ziemnych - trasa dróg w terenie równinnym wraz z odtworzeniem pasa drogowego odc.I w km rob. 0+000 - 0+332,90; 332,90m | km | 0.33
| D.01.03.02 | Demontaż znaków drogowych
2 | KNNR 6 0702-08 | Pionowe znaki drogowe - demontaż znaków drogowych odc.I ponad 0,3m2 – 2szt. | szt | 2
3 | KNNR 6 0702-08 | Rozebranie słupków do znaków rozebranie słupków: odc.I ponad 0,3m2 – 2szt. | szt. | 2
| D.01.03.04 | Przebudowa linii.
4 | S 215 1000-03 | Rurociągi A 160 PS (dwudzielna) jako zabezpieczenie kabla telekomunikacyjnego (światłowodu) zgodnie z uzgodnieniem odc.I -19,00m | m | 19
| D.02.01.01.00 | ROBOTY ZIEMNE
| D.02.01.01.61 | Wykonanie wykopów z gr. kat. I-V z transportem na odl. do 1 km. (odkład)
5 | KNNR 1 0202-02 | Roboty ziemne wykonywane koparkami podsiębiernymi o poj.łyżki 0.15 m3 w gr.kat. III z transp.urobku na odl.do 1 km sam.samowyład. wraz z formowaniem i zagęszczeniem odc.I w km rob. 0+000-0+015 15,00m*5,80m*0,30m=26,10m3 rozjazd P.T -18,00m2*0,30m=5,40m3 poszerzenie na łuku - 4,70m2*0,30m=1,41m3 Razem: 32,91m3 | m3 | 32.91
| D.02.03.01 | Mechaniczne plantowanie terenu
6 | KNR 2-01 0234-08 | Mechaniczne plantowanie terenu równiarkami samojezdnymi w gruncie kat. I-II odc.I w km rob. 0+015-332,90 317,90m*6,00m=1907,40m2 | m2 | 1907.4
| D.03.00.00 | ODWODNIENIE KORPUSU DROGOWEGO
| D.03.01.01.161. | Wykonanie ścianek czołowych przepustów fi 60 cm
7 | KNNR 1 0207-02 | Wykopy jamiste o głęb.do 3.0 m wyk.na odkład koparkami podsiębiernymi o poj.łyżki 0.15 - 0.25 m3 w gr.kat. III, wyk.wykopów odc.I pod zjazdem w km rob. 0+004,20 str.L 3,00m*0,80m*1,50m*2str.=7,20m3 | m2 | 7.2
8 | KNR 2-33 0207-06 | Przygotowanie zbrojenia na budowie - pręty o śr. 10-14 mm obmiar wg wykazu zbrojenia odc.I pod zjazdem w km rob. 0+004,20 str.L przyjęto szacunkowo str.L i P: 80kg=0,08t | t | 0.08
9 | KNR 2-33 0208-06 | Montaż zbrojenia - pręty o śr. 10-14 mm odc.I pod zjazdem w km rob. 0+004,20 str.L przyjęto szacunkowo str.L i P: 80kg=0,08t | t | 0.08
10 | KNR 2-33 0209-03 | Betonowanie przy użyciu żurawia konstrukcji zbrojonych - płyty,ławy i stopy fundamentowe odc.I pod zjazdem w km rob. 0+004,20 str.L ława: 2,80m*0,80m*0,55m*2str.=2,46m3 ścianka: 1,26m*0,37m*2,60m*2str.=2,42m3 Razem:4,88m3 | m3 | 4.88
11 | KNNR 1 0210-05 | Zasypanie wykop.fund.podłużnych,punktowych,rowów,wykopów obiektowych spycharkami z zagęszcz.mechanicznym ubijakami (gr.warstwy w stanie luźnym 25 cm) - kat.gr. III-IV 7,20m3 (z wykopu) - 2,46m3 (objętość ławy betonowej pod murem) = 4,74m3 (nadmiar rozplantować w miejscu) | m3 | 4.74
| D.03.01.01.21 | Prefabrykowane przepusty drogowe, rurowe,jednotorowe fi 60cm
12 | KNNR 1 0210-03 | Wykopy oraz przekopy o głęb.do 3.0 m wyk.na odkład koparkami podsiębiernymi o poj.łyżki 0.25 - 0.60 m3 w gr.kat. III-IV odc.I pod zjazdem w km rob. 0+004,20 str.L dł.9,20m 1,00m*0,80m*9,20m=7,36m3 | m3 | 7.36
13 | KNNR 6 0605-01 | Ławy fundamentowe z pospółki stabilizowanej cementem w ilości 150kg/m3 pod przepusty o śr. 60cm odc.I pod zjazdem w km rob. 0+004,20 str.L dł.9,20m wg. wyliczeń: 0,34m*0,76m*9,20m=2,38m3 | m3 | 2.38
14 | KNNR 6 0605-08 | Przepusty rurowe - rury PEHD o średnicy 60 cm odc.I pod zjazdem w km rob. 0+004,20 str.L dł.9,20m | m | 9.2
15 | KNNR 1 0214-07 | Zasypanie wykop.fund.podłużnych,punktowych,rowów,wykopów obiektowych spycharkami z zagęszcz.mechanicznym walcami (gr.warstwy w stanie luźnym 25 cm) - kat.gr. III-IV 7,36m3(wykop) - 4,17m3 (objętość rur, rozplantować w miejscu) = 3,19m3 | m3 | 3.19
| D.03.01.03.152 | Wykonanie umocnienia wlotu i wylotu przepustu
16 | KNKRB 6 0202-04 | Nawierzchnia z brukowca z kamienia narzutowego lub łamanego o wys. 16-20 cm na podsypce cementowo-piaskowej. Umocnienie wlotu i wylotu przepustów: przepusty fi 60: odc.I pod zjazdem w km rob. 0+004,20 str.L 30,00m2 | m2 | 30
| D.04.00.00. | PODBUDOWY
| D. 04.01.01.13 | Wykonanie koryta mechanicznie wraz z profilowaniem i zagęszczaniem podłoża w gr. kat. I-VI gł. koryta 30 cm.
17 | KNNR 6 0101-03 | Koryta wykonywane mechanicznie gł. 30 cm w gruncie kat. II-VI odc.I w km rob. 0+000-0+015 15,00m*5,80m=87,00m2 rozjazd P.T -18,00m2 poszerzenie na łuku - 4,70m2 Razem odc.I: 109,70m2 | m2 | 109.7
| D.04.04.01.22 | Wykonanie podbudowy warstwa górna z kruszywa stabilizowanego mechanicznie
18 | KNNR 6 0113-05 | Warswa górna podbudowy z kruszywa naturalnego z dodatkiem 35% kruszyw łamanych gr. 10 cm odc.I w km rob. 0+000-0+015 15,00m*5,70m=85,50m2 rozjazd P.T -18,00m2 poszerzenie na łuku - 4,70m2 Razem odc.I: 108,20m2 | m2 | 108.2
| D.04.04.01.26 | Wykonanie podbudowy warstwa dolna z kruszywa stabilizowanego mechanicznie
19 | KNNR 6 0113-02 | Warswa dolna podbudowy z kruszywa naturalnego z dodatkiem 35% kruszyw łamanych gr. 20 cm km i obmiar z pozycji - koryto odc.I w km rob. 0+000-0+015 15,00m*5,80m=87,00m2 rozjazd P.T -18,00m2 poszerzenie na łuku - 4,70m2 Razem odc.I: 109,70m2 | m2 | 109.7
| D.05.00.00. | NAWIERZCHNIA
| D.05.03.05.12 | Wykonanie nawierzchni z betonu asfaltowego, warstwa wiążąca gr. w-wy 5 cm. na ruch KR1
20 | KNNR 6 0308-01 | Nawierzchnie z mieszanek mineralno-bitumicznych asfaltowych o grubości 5 cm (warstwa wiążąca) odc.I w km rob. 0+000-0+015 15,00m*5,60m=84,00m2 rozjazd P.T -18,00m2 poszerzenie na łuku - 4,70m2 w km rob.0+015-0+332,90 317,90m*5,60m=1780,24m2 Razem odc.I: 1886,94m2 | m2 | 1886.94
| D.05.03.05.72 | Wykonanie nawierzchni z betonu asfaltowego, warstwa ścieralna gr. w-wy 4 cm. na ruch KR1
21 | KNNR 6 0309-02 | Nawierzchnie z mieszanek mineralno-bitumicznych asfaltowych o grubości 4 cm (warstwa ścieralna) odc.I w km rob. 0+000-0+015 15,00m*5,50m=82,50m2 rozjazd P.T -18,00m2 poszerzenie na łuku - 4,70m2 w km rob.0+015-0+332,90 317,90m*5,50m=1748,45m2 Razem odc.I: 1853,65m2 | m2 | 1853.65
| D.05.03.11.32. | Frezowanie nawierzchni asfaltowej.
22 | KNR AT - 03 0101-01 | Nawiązanie do istniejacej nawierzchni bitumicznej - cięcie piłą nawierzchni bitumicznych na gł. do 5 cm z odwiezieniem urobku do 1 km odc.I P.T. 17,00 | m | 17
| D.06.00.00. | ROBOTY WYKOŃCZENIOWE
| D.06.03.01 | Wykonanie poboczy
23 | KNNR 6 0113-05 | Wykonanie poboczy z kruszywa naturalnego z dodatkiem 35% kruszyw łamanych gr. 10 cm oraz nawierzchni placu załadunkowego wg obmiaru graficznego: odc.I w km rob. 0+000-0+332,90 str.L - 464,00m2 str.P - 495,00m2 zjazdy:182,00m2 Razem odc.I: 1141,00m2 | m2 | 1141
| D.06.04.00 | Oczyszczenie rowów
24 | KNNR 6 1302-02 | Oczyszczenie istniejących rowów z wyprofilowaniem dna i skarp z namułu gr. 20 cm odc.I w km rob. 0+000-0+020 20,00m*2str.=40,00m | m2 | 40
| D.07.00.00 | OZNAKOWANIE
| D.07.02.01.11 | Oznakowanie pionowe
25 | KNNR 6 0702-01 | Pionowe znaki drogowe - słupki z rur stalowych odc.I w km rob. 0+000-332,90 18szt. | szt | 18
26 | KNNR 6 0702-04 | Pionowe znaki drogowe - znaki zakazu, nakazu, ostrzegawcze i informacyjne o pow. do 0.3 m2 odc.I w km rob. 0+000-332,90 5szt. | szt | 5
27 | KNNR 6 0702-05 | Pionowe znaki drogowe - znaki zakazu, nakazu, ostrzegawcze i informacyjne o pow. ponad 0.3 m2 odc.I w km rob. 0+000-332,90 7szt. | szt | 7
| D.07.05.01 | Bariery ochronne stalowe
28 | KNNR 6 0703-01 | Bariery ochronne stalowe przy przepuście fi na zjeździe odc.I dł.12,00m | m | 12
INNE ROBOTY
Wyniesienie na poziom nawierzchni punktów osnowy geodezyjnej
29 | kalkulacja własna | Wyniesienie na poziom nawierzchni punktów osnowy geodezyjnej odc.I w km rob. 0+000-0+332,90 2szt. | szt | 2
| D.10.01.05 | Przebudowa linii wodociągowych przy przebudowie i budowie dróg.
30 | KNR 2-31 1406-04 | Regulacja pionowa pokryw dla zaworów wodociągowych. odc.I 1szt. | szt | 1
Przebudowa i zabezpieczenie infrastruktury telekomunikacyjnej
31 | w oddzielnym opracowaniu | Przebudowa i zabezpieczenie infrastruktury telekomunikacyjnej i słupa telekomunikacyjnego odc.I | kpl | 1
RAZEM (netto)
VAT 23%
OGÓŁEM (brutto)
Słownie (brutto):
Sporządził : Wykonawca : ..................................................... .................................................................................................. ( pieczątka i podpis ) ( pieczątka i podpis upoważnionego przedstawiciela Wykonawcy ) .............................................................. ......................................... ( miejscowość ) ( data )