## 1
KOSZTORYS OFERTOWY
Przebudowa, rozbudowa drogi leśnej w Leśnictwie Wdowin w km rob. 0+000 – 1+348,80
Lp | Poz. SST poz. przedm. podst. wyceny | OPIS ROBÓT | Jedn. miary | Ilość | Cena jednostkowa (zł) | Wartość (zł)
1 | 2 | 3 | 4 | 5 | 6 | 7
1 | D.01.01.01.00 | ROBOTY PRZYGOTOWAWCZE
1.1 | D.01.01.01.11. | Odtworzenie trasy i punktów wysokościowych w terenie równinnym
|  | Roboty pomiarowe przy liniowych robotach ziemnych - trasa dróg w terenie równinnym wraz z odtworzeniem pasa drogowego odc.II w km rob. 0+000 - 1+348,80; 1348,80m | km | 1.35
1.2 | D. 01.02.02 | Zdjęcie warstwy humusu
|  | Usunięcie warstwy ziemi urodzajnej (humusu) o grubości do 10 cm za pomocą spycharek na odkład: odc.II w km rob. 0+000-1+348,80 1348,80m*1,00m*2str.=2697,60m2 | m2 | 2697.6
1.3 | D.01.02.01.25. | Karczowanie drzew
|  | Karczowanie pni o śr. 16-25 cm koparką podsiębierną w gruntach kat.III-IV o normalnej wilgotności odc.II 13szt. | szt. | 13
|  | Karczowanie pni o śr. 26-35 cm koparką podsiębierną w gruntach kat.III-IV o normalnej wilgotności odc.II 13szt. | szt. | 13
|  | Karczowanie pni o śr. 36-45 cm koparką podsiębierną w gruntach kat.III-IV o normalnej wilgotności odc.II 3szt. | szt. | 3
|  | Karczowanie pni o śr. 46-55 cm koparką podsiębierną w gruntach kat.III-IV o normalnej wilgotności odc.II 2szt. | szt. | 2
|  | Karczowanie pni o śr. 56-65 cm koparką podsiębierną w gruntach kat.III-IV o normalnej wilgotności odc.II 4szt. | szt. | 4
|  | Wywożenie karpiny na odległość do 2km. szacunkowo: odc.II 13szt.*0,20mp = 2,60mp 13szt.*0,30mp = 3,90mp 3szt.*0,40mp = 1,20mp 2szt.*0,50mp = 1,00mp 4szt.*0,60mp = 2,40mp Razem odc.II: 11,10mp | mp | 11.1
1.4 | D.01.02.01.063 | Karczowanie krzaków i podszycia |  |  | ,
|  | Mechaniczne karczowanie krzaków i podszyć rzadkich od 10% do 30% powierzchni (w obmiarze uwzględniono podcięcie nawisających konarów drzew nad skrajnią pionowa drogi) przyjęto szacunkowo: odc.II 0,80ha | ha | 0.8
|  | Wywożenie gałęzi na odległość do 2km. przyjęto szacunkowo: odc.II - 30,00mp | mp | 30
1.5 | D.01.03.02 | Rozebranie przepustów z rur betonowych
|  | Rozebranie przepustów rurowych o śr. 60 cm odc.II fi 60 w km rob.1+211 o dł 9,00m | m | 9
|  | Wywiezienie gruzu z rozbiorki przepustów rurowych - rury betonowe i ścianki czołowe przy mechanicznym załadowaniu i wyładowaniu samochodem samowyladowczym na odleg. 5 km W MIEJSCE WSKAZANE PRZEZ ZAMIAWIAJĄCEGO wg. obliczeń 0,18m3/mb * 9,00mb = 1,62m3 | m3 | 1.62
1.6 | D.01.03.02 | Rozebranie przepustów z rur betonowych
|  | Rozebranie przepustów rurowych - rury betonowe o śr. 80 cm odc.II w km rob. 396,50 dł. 8,00m | m2 | 8
|  | Wywiezienie gruzu z rozbiórki przepustów rurowych - rury betonowe i ścianki czołowe przy mechanicznym załadowaniu i wyładowaniu samochodem samowyladowczym na odleg. 5 km W MIEJSCE WSKAZANE PRZEZ ZAMIAWIAJĄCEGO wg. obliczeń 0,19m3/mb * 8,00mb = 1,52m3 | m3 | 1.52
1.7 | D.01.03.04 | Przebudowa linii.
|  | Rurociągi A 160 PS (dwudzielna) jako zabezpieczenie kabla telekomunikacyjnego (światłowodu) zgodnie z uzgodnieniem odc.II – 210,50m | m | 210.5
1.8 | D.01.03.04 | Przebudowa linii.
|  | Rurociągi z HDPE 110/6,3 ułożenie wzdłuż istniejącej linii telekomunikacyjnej odc.II – 186,50m | m | 186.5
|  | Rurociągi A 58 PS (dwudzielna) jako zabezpieczenie kabla telefonicznego zgodnie z uzgodnieniem odc.II – 186,50m | m | 186.5
Razem roboty przygotowawcze:
2 | D.02.01.01.00 | ROBOTY ZIEMNE
2.1 | D.02.01.01.12 | Roboty ziemne poprzeczne
|  | Roboty ziemne wykonywane koparkami podsiębiernymi o poj.łyżki 0.15 m3 w gr.kat. III z wbudowaniem w miejscu. w/g tabeli objętości robót odc.II w km rob. 0+000-1+348,80 618,92m3 | m3 | 618.92
2.2 | D.02.01.01.61 | Wykonanie wykopów z gr. kat. I-V z transportem na odl. do 1 km. (odkład)
|  | Roboty ziemne wykonywane koparkami podsiębiernymi o poj.łyżki 0.15 m3 w gr.kat. III z transp.urobku na odl.do 1 km sam.samowyład. odc.II w km rob. 0+000-0+050 (w miejscu wymiany gruntu) 50,00m*0,55m*5,90m=162,25m3 w km rob. 0+375-0+425 (w miejscu wymiany gruntu) 50,00m*0,80m*5,90m=236,00m3 | m3 | 398.25
2.3 | D.02.01.01.61 | Wykonanie wykopów z gr. kat. I-V z transportem na odl. do 1 km. (dokop)
|  | Roboty ziemne wykonywane koparkami podsiębiernymi o poj.łyżki 0.15 m3 w gr.kat. I-II z transp.urobku na odl.do 1 km sam.samowyład. odc.II w km rob. 0+000-0+050 (w miejscu wymiany gruntu) 50,00m*0,55m*5,90m=162,25m3 w km rob. 0+375-0+425 (w miejscu wymiany gruntu) 50,00m*0,80m*5,90m=236,00m3 | m3 | 398.25
2.4 | D.02.01.01.61 | Wykonanie wykopów z gr. kat. I-V z transportem na odl. do 1 km. (dokop)
|  | Roboty ziemne wykonywane koparkami podsiębiernymi o poj.łyżki 0.15 m3 w gr.kat. III z transp.urobku na odl.do 1 km sam.samowyład.w/g tabeli objętości robót ziemnych odc.II w km rob.0+000-1+348,80 2734,35m3 | m3 | 2734.35
2.5 | D.02.01.01.61 | Wykonywanie wykopów z gr. kat. I-V (z wbudowaniem w nasyp z transportem na odl. 1 km)
|  | Roboty ziemne wykonywane koparkami podsiębiernymi o poj.łyżki 0.15 m3 w gr.kat. III z transp.urobku na odl.do 1 km sam.samowyład.w/g tabeli objętości robót ziemnych odc.I - odc.II w km rob. 0+000-1+348,80 290,70m3 | m3 | 290.7
Razem roboty ziemne:
3 | D.03.00.00 | ODWODNIENIE KORPUSU DROGOWEGO
3.1 | D.03.01.01.161. | Wykonanie ścianek czołowych przepustów fi 60 cm
|  | Wykopy jamiste o głęb.do 3.0 m wyk.na odkład koparkami podsiębiernymi o poj.łyżki 0.15 - 0.25 m3 w gr.kat. III, wyk.wykopów odc.II w km rob. 0+014,50 str.L i P 3,00m*0,80m*1,20m*2str=5,76m3 w km rob. 1+211 str.L 3,00m*0,80m*1,10m=2,64m3 w km rob. 1+211 str.P 3,00m*0,80m*1,30m=3,12m3 Razem:11,52m3 | m2 | 11.52
|  | Przygotowanie zbrojenia na budowie - pręty o śr. 10-14 mm obmiar wg wykazu zbrojenia odc.II w km rob. 0+014,50 str.L i P 77,14kg=0,08t w km rob. 1+211 str.L 37,11kg=0,04t w km rob. 1+211 str.P 41,56kg=0,04t Razem:0,16t | t | 0.16
|  | Przygotowanie zbrojenia na budowie - pręty o śr. 10-14 mm obmiar wg wykazu zbrojenia odc.II w km rob. 0+014,50 str.L i P 77,14kg=0,08t w km rob. 1+211 str.L 37,11kg=0,04t w km rob. 1+211 str.P 41,56kg=0,04t Razem:0,16t | t | 0.16
|  | Betonowanie przy użyciu żurawia konstrukcji zbrojonych - płyty,ławy i stopy fundamentowe odc.II w km rob. 0+014,50 str.L i P ława: 2,80m*0,80m*0,55m =1,23m3*2str.= 2,46m3 ścianka: 1,16m*0,37m*2,60m*2str.=2,23m3 w km rob. 1+211 str.L ława: 2,80m*0,80m*0,55m =1,23m3 ścianka: 1,06m*0,37m*2,60m=1,02m3 w km rob. 1+211 str.P ława: 2,80m*0,80m*0,55m =1,23m3 ścianka: 1,26m*0,37m*2,60m=1,21m3 Razem:9,38m3 | m3 | 9.38
|  | Zasypanie wykop.fund.podłużnych,punktowych,rowów,wykopów obiektowych spycharkami z zagęszcz.mechanicznym ubijakami (gr.warstwy w stanie luźnym 25 cm) - kat.gr. III-IV 11,52m3 (z wykopu) - 4,92m3 (objętość ławy betonowej pod murem) = 6,60m3 (nadmiar rozplantować w miejscu) | m3 | 6.6
3.2 | D.03.01.01.21 | Prefabrykowane przepusty drogowe, rurowe,jednotorowe fi 60cm
|  | Wykopy oraz przekopy o głęb.do 3.0 m wyk.na odkład koparkami podsiębiernymi o poj.łyżki 0.25 - 0.60 m3 w gr.kat. III-IV odc.II w km rob. 0+014,50 dł.=9,50m 1,00m*0,80m*9,50m=7,60m3 w km rob. 1+211 dł=9,50m 1,00m*0,80m*9,50m=7,60m3 Razem:15,20m3 odc. III w km rob. 0+250-0+960 fi 60cm w km rob. 0+622 o dł. 10,00m 1,00m*0,80m*10,00m=8,00m3 Razem:30,56m3 | m3 | 15.2
|  | Ławy fundamentowe z pospółki stabilizowanej cementem w ilości 150kg/m3 pod przepusty o śr. 60cm odc.II w km rob. 0+014,50 dł.=9,50m wg. wyliczeń: 0,34m*0,76m*9,50m=2,46m3 w km rob. 1+211 dł=9,50m wg. wyliczeń: 0,34m*0,76m*9,50m=2,46m3 Razem:4,92m3 | m3 | 4.92
|  | Przepusty rurowe - rury PEHD o średnicy 60 cm odc.II w km rob. 0+014,50 dł.=9,50m w km rob. 1+211 dł=9,50m Razem:19,00m | m | 19
|  | Zasypanie wykop.fund.podłużnych,punktowych,rowów,wykopów obiektowych spycharkami z zagęszcz.mechanicznym walcami (gr.warstwy w stanie luźnym 25 cm) - kat.gr. III-IV 15,20m3(wykop) - 8,62m3 (objętość rur, rozplantować w miejscu) = 6,58m3 | m3 | 6.58
3.3 | D.03.01.01.161. | Wykonanie ścianek czołowych przepustów fi 80 cm
|  | Wykopy jamiste o głęb.do 3.0 m wyk.na odkład koparkami podsiębiernymi o poj.łyżki 0.15 - 0.25 m3 w gr.kat. III, wyk.wykopów pod przepust odc.II w km rob. 0+396,50 3,50m*0,80m*2,00m*2str.=11,20m3 | m2 | 11.2
|  | Przygotowanie zbrojenia na budowie - pręty o śr. 10-14 mm obmiar wg wykazu zbrojenia odc.II w km rob. 0+396,50 116,32kg=0,12t | t | 0.12
|  | Montaż zbrojenia podpory - pręty o śr. 10-14 mm odc.II w km rob. 0+396,50 116,32kg=0,12t | t | 0.12
|  | Betonowanie przy użyciu żurawia konstrukcji zbrojonych - płyty,ławy i stopy fundamentowe odc.II w km rob. 0+396,50 ława: 3,20m*0,80m*0,60m =1,54m3*2str.=3,08m3 ścianka: 1,52m*0,36m*3,00m = 1,64m3*2str.=3,28m3 | m3 | 6.36
|  | Zasypanie wykop.fund.podłużnych,punktowych,rowów,wykopów obiektowych spycharkami z zagęszcz.mechanicznym ubijakami (gr.warstwy w stanie luźnym 25 cm) - kat.gr. III-IV 11,20m3 (z wykopu) - 3,08m3 (objętośc ławy betonowej pod murem) = 8,12m3 (nadmiar rozplantowac w miejscu) | m3 | 8.12
3.4 | D.03.01.01.21 | Prefabrykowane przepusty drogowe, rurowe,jednotorowe fi 80 cm
|  | Wykopy oraz przekopy o głęb.do 3.0 m wyk.na odkład koparkami podsiębiernymi o poj.łyżki 0.25 - 0.60 m3 w gr.kat. III-IV odc.II w km rob. 0+396,50 dł.9,00m 2,00m*1,00m*9,00m=18,00m3 | m3 | 18
|  | Ławy fundamentowe betonowe pod przepusty o śr. 80cm odc.II w km rob. 0+396,50 dł.9,00m 0,37m*1,04m*10,00m = 3,85m3 | m3 | 3.85
|  | Przepusty rurowe - rury PEHD o średnicy 80 cm odc.II w km rob. 0+396,50 dł.9,00m | m | 9
|  | Zasypanie wykop.fund.podłużnych,punktowych,rowów,wykopów obiektowych spycharkami z zagęszcz.mechanicznym walcami (gr.warstwy w stanie luźnym 25 cm) - kat.gr. III-IV 18,00m3(wykop) - 7,64m3 (objętość rur)= 10,36m3 (nadmiar rozplantować w miejscu) | m3 | 10.36
3.5 | D.03.01.03.152 | Wykonanie umocnienia wlotu i wylotu przepustu
|  | Nawierzchnia z brukowca z kamienia narzutowego lub łamanego o wys. 16-20 cm na podsypce cementowo-piaskowej. Umocnienie wlotu i wylotu przepustów: przepusty fi 60: odc.II w km rob. 0+014,50 30,00m2 w km rob. 1+211 30,00m3 przepusty fi 80: odc.II w km rob. 0+396,50 dł.9,00m 40,00m2 ścianki przy zjazdach: odc.II Umocnienie wlotu i wylotu przepustów na zjazdach - fi 30: 32szt.*2str.*5,00m2 (przyjęto szacunkowo) =320,00m2 Razem:420,00m2 | m2 | 420
Razem odwodnienie korpusu drogowego:
4 | D.04.00.00. | PODBUDOWY
4.1 | D. 04.01.01.13 | Wykonanie koryta mechanicznie wraz z profilowaniem i zagęszczaniem podłoża w gr. kat. I-VI gł. koryta 30 cm.
|  | Koryta wykonywane mechanicznie gł. 30 cm w gruncie kat. II-VI odc.II w km rob. 0+000-0+050 50,00m*5,80m=290,00m2 w km rob. 0+50-0+200 str.P 150,00m*0,58(średnio)=87,00m2 w km rob. 0+200-0+396,50 196,50m*5,80m=1139,70m2 w km rob. 0+396,50-0+500 str.L 103,50m*0,45m(średnio)=46,58m2 w km rob. 0+450-0+850 str.P 400,00m*0,64m(średnio)=256,00m2 w km rob. 1+000-1+100 str.P 100,00m*0,55m(średnio)=55,00m w km rob. 1+100-1+250 150,00m*5,80m=870,00m2 poszerzenie na łuku W5: 13,00m2 poszerzenie na łuku W7: 65,00m2 rozjazdy: 536,00m2 rozjazd K.T.: 20,00m2 Razem odc.II: 3378,28m2 | m2 | 3378.28
4.3 | D.04.02.01.13 | Warstwa wykonywana mechanicznie z piasku zagęszczana mechanicznie gr. warstwy 80 cm.- wymiana gruntu
|  | Warstwy zagęszczane mechanicznie o grubości 55cm - 80cm - wymiana gruntu odc.II w km rob. 0+000-0+050; 0+375-0+425 (w miejscu wymiany gruntu) 100,00m*5,90m=590,00m2 | m2 | 590
4.4 | D.04.04.01.22 | Wykonanie podbudowy warstwa górna z kruszywa stabilizowanego mechanicznie
|  | Warswa górna podbudowy z kruszywa naturalnego z dodatkiem 35% kruszyw łamanych gr. 20 cm podbudowa: w km rob. 0+050-0+200 150,00m*5,17(średnio)=775,50m2 w km rob. 0+396,50-0+850 453,50m*5,20m(średnio)=2358,20m2 w km rob. 0+850-1+000 150,00m*5,70m=855,00m2 w km rob. 1+000-1+100 100,00m*5,20m(średnio)=520,00m w km rob. 1+250-1+348,80 98,80m*5,70m=563,16m2 Razem:5071,86m2 | m2 | 5071.86
4.5 | D. 04.08.03.01 | Wyrównanie podbudowy kruszywem naturalnym z dodatkiem 35% łamanego
|  | Wyrównanie podbudowy kruszywem naturalnym z dodatkiem 35% łamanego stabilizowanym mech. - średniej grubości od 0cm-10cm odc.II wyrównanie: w km rob. 0+050-0+200 150,00m*5,17(średnio)=775,50m2 w km rob. 0+396,50-0+850 453,50m*5,20m(średnio)=2358,20m2 w km rob. 0+850-1+000 150,00m*5,70m=855,00m2 w km rob. 1+000-1+100 100,00m*5,20m(średnio)=520,00m w km rob. 1+250-1+348,80 98,80m*5,70m=563,16m2 Razem:5071,86m2*0,05m(średnio)=253,59m3 wg wyliczeń:253,59m3+50,72m3(20% na wyrównanie nierowności międzyprzekrojowych) =304,31m3 | m3 | 304.31
|  | Profilowanie mechaniczne w/w kruszywa odc.II wyrównanie: w km rob. 0+050-0+200 150,00m*5,17(średnio)=775,50m2 w km rob. 0+396,50-0+850 453,50m*5,20m(średnio)=2358,20m2 w km rob. 0+850-1+000 150,00m*5,70m=855,00m2 w km rob. 1+000-1+100 100,00m*5,20m(średnio)=520,00m w km rob. 1+250-1+348,80 98,80m*5,70m=563,16m2 Razem:5071,86m2 | m2 | 5071.86
|  | Zagęszczanie kruszywa na profilowanie i wzmocnienie podbudowy km. j/w | m2 | 5071.86
4.6 | D.04.04.01.22 | Wykonanie podbudowy warstwa górna z kruszywa stabilizowanego mechanicznie
|  | Warswa górna podbudowy z kruszywa naturalnego z dodatkiem 35% kruszyw łamanych gr. 10 cm odc.II w km rob. 0+000-0+050 50,00m*5,70m=285,00m2 w km rob. 0+50-0+200 str.P 150,00m*0,53(średnio)=79,50m2 w km rob. 0+200-0+396,50 196,50m*5,70m=1120,05m2 w km rob. 0+396,50-0+500 str.L 103,50m*0,40m(średnio)=41,40m2 w km rob. 0+450-0+850 str.P 400,00m*0,59m(średnio)=236,00m2 w km rob. 1+000-1+100 str.P 100,00m*0,50m(średnio)=50,00m w km rob. 1+100-1+250 150,00m*5,70m=855,00m2 poszerzenie na łuku W5: 13,00m2 poszerzenie na łuku W7: 65,00m2 rozjazdy: 536,00m2 rozjazd K.T.: 20,00m2 w miejscu placu załadunkowego Wg obmiaru graficznego:0,00m2 Razem odc.II: 3300,95m2 | m2 | 3300.95
4.7 | D.04.04.01.26 | Wykonanie podbudowy warstwa dolna z kruszywa stabilizowanego mechanicznie
|  | Warswa dolna podbudowy z kruszywa naturalnego z dodatkiem 35% kruszyw łamanych gr. 20 cm km i obmiar z pozycji - koryto odc.II w km rob. 0+000-0+050 50,00m*5,80m=290,00m2 w km rob. 0+50-0+200 str.P 150,00m*0,58(średnio)=87,00m2 w km rob. 0+200-0+396,50 196,50m*5,80m=1139,70m2 w km rob. 0+396,50-0+500 str.L 103,50m*0,45m(średnio)=46,58m2 w km rob. 0+450-0+850 str.P 400,00m*0,64m(średnio)=256,00m2 w km rob. 1+000-1+100 str.P 100,00m*0,55m(średnio)=55,00m w km rob. 1+100-1+250 150,00m*5,80m=870,00m2 poszerzenie na łuku W5: 13,00m2 poszerzenie na łuku W7: 65,00m2 rozjazdy: 536,00m2 rozjazd K.T.: 20,00m2 w miejscu placu załadunkowego Wg obmiaru graficznego: 0,00m2 Razem odc.II: 3378,28m2 | m2 | 3378.28
Razem podbudowa:
6 | D.06.00.00. | ROBOTY WYKOŃCZENIOWE
6.3 | D.06.02.01.01 i 02 | Przepusty pod zjazdami
|  | Wykopy liniowe o szerokości 0,8-2,5 m i głębokości do 1,5 m o ścianach pionowych w gruntach suchych kat. I-II odc.II fi 30 cm 250,50m*0,50m*0,70m = 87,68m3 | m3 | 87.68
|  | Przepusty rurowe pod zjazdami - rury PEHD o średnicy 30 cm odc.II 250,50m | m | 250.5
|  | Ławy fundamentowe żwirowe stabilizowane cementem w ilości 150,0kg/m3 gr. 10cm fi 30cm: 250,50m*0,44m*0,12m = 13,23m3 | m3 | 13.23
|  | Zasypywanie wykopów ze skarpami z przerzutem na odl.do 3 m z zagęszczeniem ; kat.gr. I-III zasypanie wykopu po rurach fi30cm z wykopu 87,68m3 - 22,73m3 (objętość rur-rozplantować w miejscu)= 64,95m3 | m3 | 64.95
6.4 | D.06.04.00 | Oczyszczenie rowów
|  | Oczyszczenie istniejących rowów z wyprofilowaniem dna i skarp z namułu gr. 20 cm odc.II w km rob. 0+000-0+1348,80 1348,80m*2str.=2697,60m | m2 | 2697.6
Razem roboty wykończeniowe:
RAZEM (netto)
VAT 23%
OGÓŁEM (brutto)
Słownie (brutto):
Wykonawca :
..................................................................................................
( pieczątka i podpis upoważnionego przedstawiciela Wykonawcy )
.............................................................. .........................................
( miejscowość ) ( data )